## Worksheet
BNS 300-01ZG-2230 4,0M
| ek sinyal verme çıkışı Termoplastik muhafaza Uzun ömür Gıda işleme endüstrisine uygun BPS 303 mekanik yıpranma yok | Ø M30 Çapraz eksen kaçıklığına meyilli Kirlenmeye karşı duyarsız Bütünleşik değerlendirmeli
Sipariş ayrıntıları
Ürün tip tanımı | BNS 300-01ZG-2230 4,0M
Ürün numarası (sipariş numarası) | 101150103
EAN (European Article Number) | 4030661154688
eCl@ass Numara, Sürümü 12.0 | 27-27-44-01
eCl@ass Numara, Sürümü 11.0 | 27-27-24-02
eCl@ass Numara, Sürümü 9.0 | 27-27-24-02
ETIM numarası, sürüm 7.0 | EC002544
ETIM numarası, sürüm 6.0 | EC002544
Onaylar
Verileri | cULus
Genel veriler
Normlar, talimatlar | BG-GS-ET-14 EN IEC 60947-5-3
ISO 14119 uyarınca kodlama kademesi | düşük
Etkili kural | Manyetik tahrik
Yerleştirme koşulları (mekanik) | aynı seviyeye yakın
Gövdelerin malzemesi | Plastik, fiber cam takviyeli termoplastik
Somunların malzemesi | termoplastik
Risk süresi, maximum | 50 ms
Brüt ağırlık | 360 g
Genel veriler - Özellikler
Kodlama | Evet
Entegre gösterge, durum | Evet
Entegre değerlendirme ünitesi | Evet
Açıcıların sayısı | 1
Emniyet kontaktlarının sayısı | 1
Güvenlik sınıflandırması
Standartlar | EN ISO 13849-1
Görev süresi | 20 Yıl(lar)
Güvenlik sınıflandırması - Emniyetli çıkışlar
B10D Normalde kapalı kontakt (NC) | 20.000.000 operasyon sayısı
Mekanik veriler
Devreye alma elemanı | Mıknatıs
Hareket yönü | Etkin yüzeye önden
Somunların sıkma torku, maksimum | 3 Nm
Mechanical data - Switching distances
Temin edilmiş anahtar mesafesi &quot;ON&quot; Sao | 5 mm
Temin edilmiş anahtar mesafesi &quot;OFF&quot; Sar | 15 mm
Not (anahtarlama mesafesi) | All switching distances in accordance EN IEC 60947-5-3
Mekanik veriler - Boyutlar
Uzunluk veya makine | 4 m
kesme | veya makine
Number of cable wires | 5
Çekirdek kesiti | 0,75 mm2
Çekirdek kesiti | 18 AWG
Kablo örtüsünün malzemesi | PVC
Mekanik veriler - Boyutlar
ISO-diş sensörler | M30
anahtar ağzı genişliği | 36 SW
Sensörün boyu | 78 mm
Ortam koşulları
Koruma sınıfı | IP67
Ortam sıcaklığı | -25 ... +55 °C
Depolama ve taşıma sıcaklığı | -25 ... +70 °C
Titreşim direnci | 10 … 55 Hz, Genlik 1 mm
şoka karşı direnç | 30 g / 11 ms
Elektriksel veriler
Nominal çalışma gerilimi | 24 VDC
Anahtarlama gerilimi, maximum | 250 VAC
Anahtarlama akımı, maximum | 3 A
Anahtarlama kapasitesi, maximum | 750 W
Anahtarlama elemanı | 1 Açıcı düzen (NC)
Hazır gecikme, maksimum | 50 ms
Anahtarlama frekansı, maximum | 5 Hz
Elektriksel veriler - röle çıkışlar
Gerilim, kullanım kategorisi DC-13 | 24 VDC
Akım, kullanım kategorisi DC-13 | 0,03 A
Durum göstergesi
Not (Entegre gösterge, durum) | Koruma kapalı olduğu zaman LED yanar
Teslimat kapsamı
teslimatta dahildir | Actuator must be ordered separately.
Montaj malzemesinin teslimat kapsamı | 2x Somunlar M30 x 1.5
Aksesuarlar
Tavsiye (aktüatör) | BPS 300 BPS 303 BPS 303 SS
Güvenlik şalt donanımı önerisi | SRB-E-301ST SRB-E-201LC
Note
Not (genel) | Contact symbols shown for the closed condition of the guard device.
Schmersal Turkey Otomasyon Ürünleri ve Hizmetleri Ltd. Şti., Atatürk Mah. Ataşehir Bulvarı No:5, 34758 Ataşehir
Veriler ve ayrıntılar dikkatli bir şekilde kontrol edilmişlerdir. Görüntüler orijinalden farklı olabilir. Daha fazla teknik veri kılavuzda bulunabilir. Teknik değişiklikler ve hatalar olabilir.
Udarbejdet d. 14.10.2025 13:27