## Worksheet
RST 36-1-AD07
Yandan uyarılı Yalın esnek montaj ve ayar AS arayüz
Sipariş ayrıntıları
Ürün tip tanımı | RST 36-1-AD07
Ürün numarası (sipariş numarası) | 103001558
EAN (European Article Number) | 4030661426471
eCl@ss number, version 12.0 | 27-27-26-06
eCl@ss number, version 11.0 | 27-27-24-04
eCl@ass Numara, Sürümü 9.0 | 27-27-24-04
ETIM number, version 7.0 | EC001487
ETIM number, version 6.0 | EC001487
Not (Sipariş ayrıntıları) | Not: Sensör ve aktüatör ayrı olarak sipariş edilmelidir.
Genel veriler
Malzeme, aktüatör | Plastik
Brüt ağırlık | 55 g
Mekanik veriler
Malzeme, etkili alan | ön taraf
Mekanik veriler - Boyutlar
Aktüatörün uzunluğu | 22 mm
Aktüatörün genişliği | 91 mm
Aktüatörün yüksekliği | 25 mm
Aksesuarlar
Tavsiye (ürün kombinasyonu) | RSS 36 AS RSS260 AS
Schmersal Turkey Otomasyon Ürünleri ve Hizmetleri Ltd. Şti., Atatürk Mah. Ataşehir Bulvarı No:5, 34758 Ataşehir
Veriler ve ayrıntılar dikkatli bir şekilde kontrol edilmişlerdir. Görüntüler orijinalden farklı olabilir. Daha fazla teknik veri kılavuzda bulunabilir. Teknik değişiklikler ve hatalar olabilir.
Udarbejdet d. 6.02.2025 10:09