## Worksheet
RST16-1-AD09
Montaj yönünde önden kumanda etme Yassı tasarım Montaj 2 x M5 AS arayüz
Sipariş ayrıntıları
Ürün tip tanımı | RST16-1-AD09
Ürün numarası (sipariş numarası) | 103038305
EAN (European Article Number) | 4030661545202
eCl@ss number, version 12.0 | 27-27-26-06
eCl@ss number, version 11.0 | 27-27-24-04
eCl@ass Numara, Sürümü 9.0 | 27-27-24-04
ETIM number, version 7.0 | EC001487
ETIM number, version 6.0 | EC001487
Not (Sipariş ayrıntıları) | Not: Sensör ve aktüatör ayrı olarak sipariş edilmelidir.
Genel veriler
Malzeme, aktüatör | Plastik
Brüt ağırlık | 9 g
Mekanik veriler
Malzeme, etkili alan | ön taraf
Mekanik veriler - Boyutlar
Aktüatörün uzunluğu | 16 mm
Aktüatörün genişliği | 60 mm
Aktüatörün yüksekliği | 6,8 mm
Electrical data - AS-Interface specification
Note | The actuators AD01-AD15 can only be combined with ASi sensors.
Aksesuarlar
Tavsiye (ürün kombinasyonu) | RSS 36 AS RSS260 AS
Schmersal Turkey Otomasyon Ürünleri ve Hizmetleri Ltd. Şti., Atatürk Mah. Ataşehir Bulvarı No:5, 34758 Ataşehir
Veriler ve ayrıntılar dikkatli bir şekilde kontrol edilmişlerdir. Görüntüler orijinalden farklı olabilir. Daha fazla teknik veri kılavuzda bulunabilir. Teknik değişiklikler ve hatalar olabilir.
Udarbejdet d. 17.07.2024 19:33