## Worksheet
ACTUATOR AZ 15/16-B1-1747 KPL.
Hafif koruma kapılarının boşluksuz kilitlenmesi için Onarım için uygun
Sipariş ayrıntıları
Ürün tip tanımı | ACTUATOR AZ 15/16-B1-1747 KPL.
Ürün numarası (sipariş numarası) | 101092711
EAN (European Article Number) | 4030661104003
eCl@ss number, version 12.0 | 27-27-26-06
eCl@ss number, version 11.0 | 27-27-26-06
eCl@ass Numara, Sürümü 9.0 | 27-27-26-06
ETIM number, version 7.0 | EC001487
ETIM number, version 6.0 | EC001487
Genel veriler
Coding level according to EN ISO 14119 | düşük
Malzeme, aktüatör | Plastik, paslanmaz çelik
Brüt ağırlık | 18 g
Mekanik veriler
Aktüatör yarı çapı, minimum | 150 mm
Aktüatör | düz sağlam
Note
Note (General) | Minimum actuating radius on hinged guards 160 mm The axis of the hinge must be 5 mm above and in a parallel plane to the top surface of the safety switch.
Schmersal Turkey Otomasyon Ürünleri ve Hizmetleri Ltd. Şti., Atatürk Mah. Ataşehir Bulvarı No:5, 34758 Ataşehir
Veriler ve ayrıntılar dikkatli bir şekilde kontrol edilmişlerdir. Görüntüler orijinalden farklı olabilir. Daha fazla teknik veri kılavuzda bulunabilir. Teknik değişiklikler ve hatalar olabilir.
Udarbejdet d. 7.07.2024 22:17