## Worksheet
BETAETIGER AZ 15/16-B3-1747 KPL.
Aktüatörün düzlemine 90° açıda çok küçük aktüatör yarı çapları için Onarım için uygun Hafif koruma kapılarının boşluksuz kilitlenmesi için
Sipariş ayrıntıları
Ürün tip tanımı | BETAETIGER AZ 15/16-B3-1747 KPL.
Ürün numarası (sipariş numarası) | 101096092
EAN (European Article Number) | 4030661104140
eCl@ss number, version 12.0 | 27-27-26-06
eCl@ss number, version 11.0 | 27-27-26-06
eCl@ass Numara, Sürümü 9.0 | 27-27-26-06
ETIM number, version 7.0 | EC001487
ETIM number, version 6.0 | EC001487
Genel veriler
Coding level according to EN ISO 14119 | düşük
Malzeme, aktüatör | Plastik, paslanmaz çelik
Brüt ağırlık | 25 g
Mekanik veriler
Aktüatör yarı çapı, minimum | 32 mm
Aktüatör | düz esnek
Mandallama kuvveti | 30 N
Teslimat kapsamı
Bilgi (teslimat kapsamı, sayı ve türü) | Befestigungsschrauben nicht im Lieferumfang enthalten
Note
Note (General) | The axis of the hinge must be 11 mm above and in a parallel plane to the top surface of the safety switch. Actuating radius adjustable, minimum 32 mm, using an hexagonal key wrench SW 2,5 mm (b)
Schmersal Turkey Otomasyon Ürünleri ve Hizmetleri Ltd. Şti., Atatürk Mah. Ataşehir Bulvarı No:5, 34758 Ataşehir
Veriler ve ayrıntılar dikkatli bir şekilde kontrol edilmişlerdir. Görüntüler orijinalden farklı olabilir. Daha fazla teknik veri kılavuzda bulunabilir. Teknik değişiklikler ve hatalar olabilir.
Udarbejdet d. 10.04.2025 04:22