## Worksheet
BETAETIGER AZ 15/16-B2-1747 KPL.
Aktüatörün düzlemi doğrultusunda çok küçük aktüatör yarı çapları için Onarım için uygun Hafif koruma kapılarının boşluksuz kilitlenmesi için
Sipariş ayrıntıları
Ürün tip tanımı | BETAETIGER AZ 15/16-B2-1747 KPL.
Ürün numarası (sipariş numarası) | 101096091
EAN (European Article Number) | 4030661104133
eCl@ss number, version 12.0 | 27-27-26-06
eCl@ss number, version 11.0 | 27-27-26-06
eCl@ass Numara, Sürümü 9.0 | 27-27-26-06
ETIM number, version 7.0 | EC001487
ETIM number, version 6.0 | EC001487
Genel veriler
Coding level according to EN ISO 14119 | düşük
Malzeme, aktüatör | Plastik, paslanmaz çelik
Brüt ağırlık | 26 g
Mekanik veriler
Aktüatör yarı çapı, minimum | 45 mm
Aktüatör | düz esnek
Mandallama kuvveti | 30 N
Note
Note (General) | The axis of the hinge must be 11 mm above and in a parallel plane to the top surface of the safety switch. Actuating radius adjustable to minimum 45 mm using a hexagonal key wrench AF 2.5 mm (a)
Schmersal Turkey Otomasyon Ürünleri ve Hizmetleri Ltd. Şti., Atatürk Mah. Ataşehir Bulvarı No:5, 34758 Ataşehir
Veriler ve ayrıntılar dikkatli bir şekilde kontrol edilmişlerdir. Görüntüler orijinalden farklı olabilir. Daha fazla teknik veri kılavuzda bulunabilir. Teknik değişiklikler ve hatalar olabilir.
Udarbejdet d. 29.01.2025 15:34