## Worksheet
RLDEWS24
Vida bağlantısı Montaj flanşı konumu 3 Beyaz LED 24 VAC/DC
Sipariş ayrıntıları
Ürün tip tanımı | RLDEWS24
Ürün numarası (sipariş numarası) | 101195136
EAN (European Article Number) | 4030661487366
eCl@ss number, version 12.0 | 27-37-12-09
eCl@ss number, version 11.0 | 27-37-12-09
eCl@ass Numara, Sürümü 9.0 | 27-37-12-09
ETIM number, version 7.0 | EC000204
ETIM number, version 6.0 | EC000204
Onaylar
Verileri | cURus
Genel veriler
Normlar, talimatlar | EN IEC 60947-5-1 EN IEC 60947-1
İklime ilişkin zorlama | IEC 60068-2-30
Yerleştirme koşulları (mekanik) | gelişigüzel
Gövdelerin malzemesi | Plastik, fiber cam takviyeli termoplastik kendiliğinden söner
Brüt ağırlık | 23 g
Genel veriler - Özellikler
Entegre gösterge, genel | Evet
Mekanik veriler
Montaj yönergeleri | tak çıkar
Mounting flange position | 3
Mekanik veriler - Boyutlar
Terminal tanımlamaları | EN 50005 EN 50013
Konektör, konektör | Vida bağlantısı M20 x 1.5
Kablo kesiti, minimum | 0.5 mm², sağlam 0.5 mm², esnek
Kablo kesiti, maximum | 2.5 mm², sağlam 1.5 mm², esnek
Klemenslerin sıkma torku | 1 Nm
Mekanik veriler - Boyutlar
Uzunluk | 46 mm
Genişlik | 10 mm
Derinlik | 45 mm
Ortam koşulları
Klemenslerin veya bağlantıların koruma türü | IP20
Ambient temperature | -25 ... +75 °C
şoka karşı direnç | 30 g / 18 ms
karşı son derece dirençli | 20 g / 10 ... 150 Hz
Ortam koşulları
Nominal izolasyon gerilimi | 440 V
Kirlilik derecesi e göre IEC/EN 60947-1 | 3
Durum göstergesi
LED&amp;apos;in rengi | beyaz
Not (LED anahtarlama koşulları göstergesi) | Besleme gerilimi UB: 24 VAC/DC
Schmersal Turkey Otomasyon Ürünleri ve Hizmetleri Ltd. Şti., Atatürk Mah. Ataşehir Bulvarı No:5, 34758 Ataşehir
Veriler ve ayrıntılar dikkatli bir şekilde kontrol edilmişlerdir. Görüntüler orijinalden farklı olabilir. Daha fazla teknik veri kılavuzda bulunabilir. Teknik değişiklikler ve hatalar olabilir.
Udarbejdet d. 26.04.2025 17:52