## Worksheet
SE-AL10-1250 VERPACKT ALU-SCHIENE
Aluminyum ayağı olmayan aluminyum profili hedef Lastik profili SE-P40
Sipariş ayrıntıları
Ürün tip tanımı | SE-AL10-1250 VERPACKT ALU-SCHIENE
Ürün numarası (sipariş numarası) | 101153893
EAN (European Article Number) | 4030661289120
eCl@ss number, version 12.0 | 35-07-02-92
eCl@ss number, version 11.0 | 35-07-02-92
eCl@ass Numara, Sürümü 9.0 | 35-02-01-90
ETIM number, version 7.0 | EC000386
ETIM number, version 6.0 | EC000386
Genel veriler
profil şerit malzemesi | Al-MG Si OF22
Brüt ağırlık | 245 g
Mekanik veriler - Boyutlar
Uzunluk | 1.250 mm
Genişlik | 25 mm
Yükseklik | 9 mm
Schmersal Turkey Otomasyon Ürünleri ve Hizmetleri Ltd. Şti., Atatürk Mah. Ataşehir Bulvarı No:5, 34758 Ataşehir
Veriler ve ayrıntılar dikkatli bir şekilde kontrol edilmişlerdir. Görüntüler orijinalden farklı olabilir. Daha fazla teknik veri kılavuzda bulunabilir. Teknik değişiklikler ve hatalar olabilir.
Udarbejdet d. 16.01.2025 16:01