## Worksheet
EX-RDLMGN
ışıklı push buton ATEX Bölge 1 ve 21 için patlama koruması
Sipariş ayrıntıları
Ürün tip tanımı | EX-RDLMGN
Ürün numarası (sipariş numarası) | 101197355
EAN (European Article Number) | 4030661543260
eCl@ss number, version 12.0 | 27-37-12-11
eCl@ss number, version 11.0 | 27-37-12-11
eCl@ass Numara, Sürümü 9.0 | 27-37-12-11
ETIM number, version 7.0 | EC000223
ETIM number, version 6.0 | EC000223
Onaylar
Verileri | ATEX IECEx INMETRO
Patlamaya karşı koruma
Patlama koruması: talimatlar | EN IEC 60079-0 EN 60079-11 EN 60079-14 EN 60079-31
Patlama koruması bölgeleri | 1 21 2 22
Patlama koruması kategorisi | 2G 2D
Patlama koruması işareti | EX II 2G Ex ib IIC Gb EX II 2D Ex ib IIIC Db
Genel veriler
Normlar, talimatlar | EN ISO 13849-1 EN IEC 60947-5-1 EN IEC 60947-5-5
Tasarım | Ön plaka montajı Illuminated pushbutton
Design | Yuvarlak Tactile
Sealing type | Membranlar
Tanıtım plakasının malzemesi | Aparatın malzemesi
Malzeme, operatörler | Plastik
Ön halka malzemesi | Edelstahl
Brüt ağırlık | 59 g
Genel veriler - Özellikler
membran | Evet
Number of contact elements, maximum | 2
Güvenlik sınıflandırması
Mission time | 20 Yıl(lar)
Güvenlik sınıflandırması - Emniyetli çıkışlar
B10D Normalde kapalı kontakt (NC) | 100.000 operasyon sayısı
Mekanik veriler
Kumanda stroku | 4 mm
Montaj | central nut
Mekanik veriler - Boyutlar
Mounting height | 11 mm
Mounting diameter | 22,3 mm
Ön plaka kalınlığı, maksimum | 6 mm
Ortam koşulları
Titreşime karşı direnç EN 60068-2-6 göre | 5 g
şoka karşı direnç
Note
Note (General) | The membrane protects the button against grinding dust or other pasty, viscous substances.
Schmersal Turkey Otomasyon Ürünleri ve Hizmetleri Ltd. Şti., Atatürk Mah. Ataşehir Bulvarı No:5, 34758 Ataşehir
Veriler ve ayrıntılar dikkatli bir şekilde kontrol edilmişlerdir. Görüntüler orijinalden farklı olabilir. Daha fazla teknik veri kılavuzda bulunabilir. Teknik değişiklikler ve hatalar olabilir.
Udarbejdet d. 21.01.2025 03:27