## Worksheet
LF 50-11 P
Sipariş ayrıntıları
Ürün tip tanımı | LF 50-11 P
Ürün numarası (sipariş numarası) | 101151758
EAN (European Article Number) | 4030661163574
eCl@ass Numara, Sürümü 12.0 | 27-27-27-90
eCl@ass Numara, Sürümü 11.0 | 27-27-27-90
eCl@ass Numara, Sürümü 9.0 | 27-27-27-90
ETIM numarası, sürüm 7.0 | EC002549
ETIM numarası, sürüm 6.0 | EC002549
Genel veriler
Gövdelerin malzemesi | darbeye dayanıklı ABS
Brüt ağırlık | 32 g
Mekanik veriler
Ürün aralığı, maximum | 5.500 mm
Mekanik veriler - Boyutlar
kesme | Konektör fişi M12 4-kutup
Mekanik veriler - Boyutlar
Sensörün boyu | 17 mm
Sensörün genişliği | 50 mm
Sensörün yüksekliği | 63,5 mm
Ortam koşulları
Koruma sınıfı | IP67
Ortam sıcaklığı | -20 ... +45 °C
Depolama ve taşıma sıcaklığı | -20 ... +80 °C
Elektriksel veriler
Gerilim aralığı tipi | DC
Yüksüz akım I0, tipik | 30 mA
Nominal çalışma gerilimi | 10 ... 30 VDC
Uzunluk veya makine, maximum | 100 m
Anahtarlama frekansı, yaklaşık | 2.500 Hz
Elektriksel veriler - Dijital çıkış
Çıkış akımı, maximum | 200 mA
Anahtarlama elemanlarının tasarımı | p-tipi
Durum göstergesi
Görüntülenen işlevsel durumlar | topraklama anahtarlama koşulu Operating voltage
Teslimat kapsamı
teslimatta dahildir | 1x Yansıtmalı ışık bariyeri
Schmersal Turkey Otomasyon Ürünleri ve Hizmetleri Ltd. Şti., Atatürk Mah. Ataşehir Bulvarı No:5, 34758 Ataşehir
Veriler ve ayrıntılar dikkatli bir şekilde kontrol edilmişlerdir. Görüntüler orijinalden farklı olabilir. Daha fazla teknik veri kılavuzda bulunabilir. Teknik değişiklikler ve hatalar olabilir.
Udarbejdet d. 26.06.2025 14:01