## Worksheet
T3Z 068-33YRS
3 anahtarları bir muhafazanın içinde Metal muhafaza çift taraflı çalışma / tel 2 x 50 m uzunluğa kadar Sağlam tasarım Düşük hareket ettirme kuvveti
Sipariş ayrıntıları
Ürün tip tanımı | T3Z 068-33YRS
Ürün numarası (sipariş numarası) | 101087886
EAN (European Article Number) | 4030661057279
eCl@ass Numara, Sürümü 12.0 | 27-27-06-01
eCl@ass Numara, Sürümü 11.0 | 27-27-06-01
eCl@ass Numara, Sürümü 9.0 | 27-27-06-01
ETIM numarası, sürüm 7.0 | EC000030
ETIM numarası, sürüm 6.0 | EC000030
Onaylar
Verileri | cULus CCC
Genel veriler
Normlar, talimatlar | EN ISO 13850 EN IEC 60947-5-1 EN IEC 60947-5-5
Gövdelerin malzemesi | Dökme demir, boyanmış
Gövde kapağının malzemesi | Dökme demir, boyanmış
Halat uzunluğu, maksimum | 50 m
Brüt ağırlık | 5.025 g
Genel veriler - Özellikler
Anahtar reset | Evet
Yardımcı kontaktların sayısı | 3
Emniyet kontaktlarının sayısı | 3
Güvenlik sınıflandırması
Standartlar | EN ISO 13849-1
Görev süresi | 20 Yıl(lar)
Güvenlik sınıflandırması - Emniyetli çıkışlar
B10D Normalde kapalı kontakt (NC) | 100.000 operasyon sayısı
Mekanik veriler
Devreye alma elemanı | Makara kolu N300
Mekanik ömür, minimum | 50.000 operasyon sayısı
Pozitif fren açısı | 32 °
Aktivasyon kuvveti, maksimum | 50 N
Not (Hareket ettirici kuvvet) | Halat yönünde 30 N
Kumanda yönü | 75 başına kumanda yönü sağa ve sola doğru döner
Güç, zorunlu açılma gücü, minimum {N} | 50 N
Pozitif fren torku | 0,2 Nm
Mekanik veriler - Boyutlar
kesme | Vida bağlantısı M20 x 1.5
Kablo kesiti, minimum | 0,75 mm²
Kablo kesiti, maximum | 1,5 mm²
not | Kablo kısmı hakkındaki bütün göstergeler iletken yüksüklerini dahil ediyor.
Ortam koşulları
Koruma sınıfı | IP65
Ortam sıcaklığı | -30 ... +90 °C
Ortam koşulları
Nominal izolasyon gerilimi Ui | 250 VAC
Nominal darbeye dayanma gerilimi Uimp | 4 kV
Elektriksel veriler
Termal test akımı | 10 A
Kullanım kategorisi AC-15 | 230 VAC
Kullanım kategorisi AC-15 | 2,5 A
Kullanım kategorisi DC-13 | 24 VDC
Kullanım kategorisi DC-13 | 6 A
Anahtarlama elemanı | Normalde açık kontakt (NO), Normalde kapalı kontakt (NC)
Anahtarlama prensibi | Yavaş hareket
Malzeme, kontaklar, elektrikli | AgCdO, kendi kendini temizler, pozitif hareket
Note
Not (genel) | At 3 m distance intermediate wire supports are required, see accessories
Schmersal Turkey Otomasyon Ürünleri ve Hizmetleri Ltd. Şti., Atatürk Mah. Ataşehir Bulvarı No:5, 34758 Ataşehir
Veriler ve ayrıntılar dikkatli bir şekilde kontrol edilmişlerdir. Görüntüler orijinalden farklı olabilir. Daha fazla teknik veri kılavuzda bulunabilir. Teknik değişiklikler ve hatalar olabilir.
Udarbejdet d. 28.06.2025 15:42