## Worksheet
MZM 100 ST2-SD2PRE-A
| Korum akapısı kilitleme denetlenmiş Konektör M12, 8-kutup Kilitleme kuvveti seri tanılama çıkışı Otomatik mandal Yenilemeli ve tek çalışma prensipli bobinli kilitler 40 mm x 179 mm x 40 mm | Kontaktsız elektronik, kodlu sistem Termoplastik muhafaza Sensör zincirinin max. uzunluğu 200 m 3 LED ler çalışma koşullarını gösterir Sensör teknolojisi aktüatör ve kilitleme arasında dikeyde ± 5 mm ve yatayda ± 3 mm kaymaya izin verir. akıllı tanılama seri bağlantılı kendi kendini kontrol etme
Sipariş ayrıntıları
Ürün tip tanımı | MZM 100 ST2-SD2PRE-A
Ürün numarası (sipariş numarası) | 101211145
EAN (European Article Number) | 4030661389479
eCl@ss number, version 12.0 | 27-27-26-03
eCl@ss number, version 11.0 | 27-27-26-03
eCl@ass Numara, Sürümü 9.0 | 27-27-26-03
ETIM number, version 7.0 | EC002593
ETIM number, version 6.0 | EC002593
Onaylar
Verileri | TÜV cULus UKCA
Genel veriler
Normlar, talimatlar | EN ISO 13849-1 EN ISO 14119 EN IEC 60947-5-3 EN IEC 61508
genel bilgiler | Evrensel Kodlama
Coding level according to EN ISO 14119 | düşük
Etkili kural | endüktif
Gövdelerin malzemesi | Plastik, fiber cam takviyeli termoplastik kendiliğinden söner
Reaksiyon süresi, maksimum | 150 ms
Risk süresi, maximum | 150 ms
Brüt ağırlık | 620 g
Genel veriler - Özellikler
Kilitleme kuvveti | Evet
Korum akapısı kilitleme denetlenmiş | Evet
Sıralı diyagnostik | Evet
Mandallama | Evet
Kısa devre algılaması | Evet
Kısa devre tanımı | Evet
Seri bağlantı | Evet
Güvenlik fonksiyonları | Evet
Entegre gösterge, durum | Evet
Emniyet kontaktlarının sayısı | 2
Sensörlerin seri bağlantı sayısı | 31
Güvenlik sınıflandırması
Normlar, talimatlar | EN ISO 13849-1 EN IEC 61508
Güvenlik sınıflandırması - Kapalı tutma fonksiyonu
Performance Level, up to | e
Kontrol kategorisi | 4
PFH değeri | 3,54 x 10⁻⁹ /h
Safety Integrity Level (SIL), suitable for applications in | 3
Mission time | 20 Yıl(lar)
Mekanik veriler
Mekanik ömür, minimum | 1.000.000 operasyon sayısı
Note (Mechanical life) | Kumanda hızı ≤ 0,5 m/s 5 kg kapı kütlelerinde devre aralığı
Holding force, typically | 750 N
Holding force, guaranteed | 500 N
Güç, mandallama kuvveti, minimum {N} | 30 N
Güç, mandallama kuvveti, maksimum {N} | 100 N
Type of the fixing screws | 2x M6
Tightening torque of the fixing screws | 8 Nm
Mechanical data - Switching distances
Temin edilmiş anahtar mesafesi &quot;ON&quot; | 0 mm
Temin edilmiş anahtar mesafesi &quot;OFF&quot; | 1 mm
Note (switching distance) | All switching distances in accordance EN IEC 60947-5-3
Mekanik veriler - Boyutlar
Length of sensor chain, maximum | 200 m
Note (length of the sensor chain) | Cable length and cross-section change the voltage drop dependiing on the output current
Note (series-wiring) | Unlimited number of devices, oberserve external line fusing, max. 31 devices in case of serial diagnostic SD
Konektör, konektör | Konektör M12, 8-kutup
Mekanik veriler - Boyutlar
Sensörün boyu | 40 mm
Sensörün genişliği | 40 mm
Sensörün yüksekliği | 177,5 mm
Ortam koşulları
Koruma sınıfı | IP65 IP67
Ambient temperature | -25 ... +55 °C
Storage and transport temperature | -25 ... +70 °C
Göreli nem, minimum | 30 %
Göreli nem, maximum | 95 %
Note (Relative humidity) | yoğuşmaz buzlanmaz
Titreşime karşı direnç EN 60068-2-6 göre | 10 … 150 Hz, Genlik 0.35 mm / 5 g
şoka karşı direnç | 30 g / 11 ms
Protection class | III
Permissible installation altitude above sea level, maximum | 2.000 m
Ortam koşulları
Nominal izolasyon gerilimi | 32 VDC
Nominal darbeye dayanma gerilimi | 0,8 kV
Overvoltage category | III
Kirlilik derecesi e göre VDE 0100 | 3
Elektriksel veriler
Operating voltage | 24 VDC -15 % / +10 %
No-load supply current I0, typical | 100 mA
Current consumption with magnet ON, average | 350 mA
Current consumption with magnet ON, peak | 550 mA / 10 ms
Rated operating voltage | 24 VDC
Çalışma akımı | 1.100 mA
N 60947-5-1 uyarınca koşullu nominal kısa devre akımı | 100 A
External wire and device fuse rating | 2 A gG
Hazır olma zamanı, maximum | 4.000 ms
Anahtarlama frekansı, maximum | 1 Hz
Elektriksel veriler - Bobin kontrollu IN
Designation, Magnet control | IN
Mıknatıs girişlerinin anahtarlama eşikleri | -3 V … 5 V (Low) 15 V … 30 V (High)
24V&amp;apos;de mıknatıs kumandasının akım sarfiyatı | 10 mA
Magnet switch-on time | 100 %
Test pulse duration, maximum | 5 ms
Test pulse interval, minimum | 40 ms
Classification ZVEI CB24I, Sink | C0
Classification ZVEI CB24I, Source | C1 C2 C3
Electrical data - Safety digital inputs
Designation, Safety inputs | X1 and X2
Emniyetli girişlerin anahtarlama eşikleri | −3 V … 5 V (Low) 15 V … 30 V (High)
24 V&amp;apos;de emniyetli girişlerin akım sarfiyatı | 5 mA
Test pulse duration, maximum | 1 ms
Test pulse interval, minimum | 100 ms
Classification ZVEI CB24I, Sink | C1
Classification ZVEI CB24I, Source | C1 C2 C3
Electrical data - Safety digital outputs
Designation, Safety outputs | Y1 and Y2
Çalışma akımı (emniyetli çıkışlar) | 250 mA
Emniyetli çıkış | short-circuit proof, p-type
Voltage drop Ud, maximum | 1 V
Leakage current Ir, maximum | 0,5 mA
Voltage, Utilisation category DC-13 | 24 VDC
Current, Utilisation category DC-13 | 0,25 A
Test pulse interval, typical | 1000 ms
Test pulse duration, maximum | 1 ms
Classification ZVEI CB24I, Source | C1
Classification ZVEI CB24I, Sink | C1
Elektriksel veriler - Diyagnostik çıkış
Design of control elements | short-circuit proof, p-type
Electrical data - Serial diagnostic SD
Designation, Serial diagnostic SD | OUT
Operation current | 150 mA
Design of control elements | short-circuit proof, p-type
Wiring capacitance | 50 nF
Durum göstergesi
Not (LED anahtarlama koşulları göstergesi) | Anahtarlama koşulu: sarı LED Hata işlevli kusur: kırmızı LED Besleme gerilimi UB: yeşil LED
Pin ataması
PIN 1 | A1 Besleme gerilimi UB
PIN 2 | X1 Emniyetli giriş 1
PIN 3 | A2 GND
PIN 4 | Y1 Emniyetli çıkış 1
PIN 5 | OUT seri tanılama çıkışı
PIN 6 | X2 Emniyetli giriş 2
PIN 7 | Y2 Emniyetli çıkış 2
PIN 8 | IN seri tanılama girişi
Teslimat kapsamı
teslimatta dahildir | Actuator must be ordered separately.
Aksesuarlar
Tavsiye (aktüatör) | MZM 100-B1.1
Note
Note (General) | As long as the actuating unit is applied to the solenoid interlock, the unlocked safety guard can be relocked. In this case, the safety outputs are re-enabled, so that the safety guard must not be opened.
Schmersal Turkey Otomasyon Ürünleri ve Hizmetleri Ltd. Şti., Atatürk Mah. Ataşehir Bulvarı No:5, 34758 Ataşehir
Veriler ve ayrıntılar dikkatli bir şekilde kontrol edilmişlerdir. Görüntüler orijinalden farklı olabilir. Daha fazla teknik veri kılavuzda bulunabilir. Teknik değişiklikler ve hatalar olabilir.
Udarbejdet d. 20.04.2025 23:34