## Worksheet
IFL 20-333-10D
1 Kablo girişi M 20 x 1.5 Termoplastik muhafaza DC 2-tel Çift izolasyonlu Kablolama kompartımanı Tasarım 333
Sipariş ayrıntıları
Note (Delivery capacity) | Elde mevcut değil!
Ürün tip tanımı | IFL 20-333-10D
Ürün numarası (sipariş numarası) | 101089732
eCl@ss number, version 12.0 | 27-27-40-01
eCl@ss number, version 11.0 | 27-27-01-01
eCl@ass Numara, Sürümü 9.0 | 27-27-01-01
ETIM number, version 7.0 | EC002714
ETIM number, version 6.0 | EC002714
Onaylar
Verileri | CCC
Genel veriler
Normlar, talimatlar | EN IEC 60947-5-2
Gövdenin konstrüksiyon şekli | Blok
Yerleştirme koşulları (mekanik) | bir hizada değil
Gövdelerin malzemesi | Plastik
Malzeme, ayrıntıları | Luran
Brüt ağırlık | 160 g
Genel veriler - Özellikler
Entegre gösterge, durum | Evet
Hat tellerinin sayısı | 2
Mechanical data - Switching distances
Anahtarlama mesafesi | 20 mm
Note (switching distance) | All switching distances in accordance EN IEC 60947-5-2
Mekanik veriler - Boyutlar
Uzunluk veya makine | 2 m
Konektör, konektör | Vida bağlantısı M20 x 1.5
Kablo kesiti, maximum | 2 x 1,5 mm²
Note | Kablo kısmı hakkındaki bütün göstergeler iletken yüksüklerini dahil ediyor.
Mekanik veriler - Boyutlar
Sensörün boyu | 40 mm
Sensörün genişliği | 112 mm
Sensörün yüksekliği | 40 mm
Ortam koşulları
Koruma sınıfı | IP65
Ambient temperature | -25 ... +70 °C
Titreşime karşı direnç EN 60068-2-6 göre | 10 … 55 Hz, Genlik 1 mm
şoka karşı direnç | 30 g / 11 ms
Protection class | II
Elektriksel veriler
Type of voltage range | AC
Çalışma akımı, minimum | 0,01 mA
Rated operating voltage | 15 ... 250 VAC
Çalışma akımı | 200 mA
Anahtarlama elemanı | Normalde açık kontakt (NO)
Koruma devresi entegre edilmiş | Endüktif girişim koruması
Anahtarlama frekansı, yaklaşık | 500 Hz
Elektriksel veriler - Dijital çıkış
Voltage drop Ud, maximum | 8,5 V
Current at Voltage drop Ud | 0,2 A
Anahtarlama çıkışı | İki telli
Current leakage Ir, maximum | 1 mA
Durum göstergesi
Note (Integral System Diagnostics, status ) | sarı LED
Note
Note (General) | By repositioning the switch 5 different actuating directions can be selected. The selected actuating direction can be marked with a sticker.
Schmersal Turkey Otomasyon Ürünleri ve Hizmetleri Ltd. Şti., Atatürk Mah. Ataşehir Bulvarı No:5, 34758 Ataşehir
Veriler ve ayrıntılar dikkatli bir şekilde kontrol edilmişlerdir. Görüntüler orijinalden farklı olabilir. Daha fazla teknik veri kılavuzda bulunabilir. Teknik değişiklikler ve hatalar olabilir.
Udarbejdet d. 26.05.2025 01:30