## Worksheet
ZQ 700 ST-AS
| AS-Arayüzü M12 konektör, taban Termoplastik muhafaza 10 m" ye kadar kablo uzunlukları için tek germe kuvveti Devre açma basma butonu Konum göstergesi | Çekmw mapasının burulması olanaklı değil tel çekme ve kopma algılaması Çift izolasyonlu Entegre AS-Arayüzü AS-i Power24 için uygun
Sipariş ayrıntıları
Bilgi (teslim edilebilirlik) | Elde mevcut değil!
Ürün tip tanımı | ZQ 700 ST-AS
Ürün numarası (sipariş numarası) | 101215046
EAN (European Article Number) | 4030661404455
eCl@ass Numara, Sürümü 12.0 | 27-37-12-01
eCl@ass Numara, Sürümü 11.0 | 27-37-12-01
eCl@ass Numara, Sürümü 9.0 | 27-37-12-01
ETIM numarası, sürüm 7.0 | EC002033
ETIM numarası, sürüm 6.0 | EC002033
Onaylar
Verileri | cULus ASi-SaW
Genel veriler
Normlar, talimatlar | EN 50295 EN ISO 13849-1 EN ISO 13850 EN IEC 60947-5-1 EN IEC 61508
Gövdelerin malzemesi | Plastik, fiber cam takviyeli termoplastik kendiliğinden söner
Gövde kapağının malzemesi | Plastik, fiber cam takviyeli termoplastik kendiliğinden söner
Halat uzunluğu, maksimum | 10 m
Reaksiyon süresi, maksimum | 100 ms
Brüt ağırlık | 230 g
Güvenlik sınıflandırması
Standartlar | EN IEC 61508
Performans seviyesi, en fazla | e
Kontrol kategorisi | 4
PFH değeri | 1,40 x 10⁻⁸ /h
Not (PFH değeri) | max. 5.000 anahtarlama çevrimi/yıla kadar
Safety Integrity Level (SIL), uygulamaları için uygun | 3
Görev süresi | 20 Yıl(lar)
Mekanik veriler
Mekanik ömür, minimum | 100.000 operasyon sayısı
Aktivasyon kuvveti, maksimum | 200 N
uyarı hareket mesafesi | 400 mm
Mekanik veriler - Boyutlar
kesme | Konektör fişi M12, 4-kutup, A-kodlama
Mekanik veriler - Boyutlar
Sensörün boyu | 51 mm
Sensörün genişliği | 40,5 mm
Sensörün yüksekliği | 182,5 mm
Ortam koşulları
Koruma sınıfı | IP67
Ortam sıcaklığı | -25 ... +60 °C
Depolama ve taşıma sıcaklığı | -25 ... +85 °C
Göreli nem, minimum | 30 %
Göreli nem, maximum | 95 %
Not (göreli nem) | yoğuşmaz buzlanmaz
Titreşim direnci | 10 … 150 Hz, Genlik 0.35 mm / 5 g
şoka karşı direnç | 15 g / 11 ms
Koruma oranı | II
Ortam koşulları
Nominal izolasyon gerilimi Ui | 32 V
Nominal darbeye dayanma gerilimi Uimp | 0,8 kV
Aşırı gerilim kategorisi | III
Kirlilik derecesi | 3
Elektriksel veriler
Çalışma aralığı | 50 mA
Anahtarlama prensibi | Susta hareketi
Maksimum anahtarlama frekansı | 3.600 /h
Elektriksel veriler - AS arayüz
Nominal çalışma gerilimi | 18 ... 31,6 VDC (Protection against polarity reversal)
Electrical data - AS-Interface specification
AS-i versiyonu | V 3.0
AS-i profili | S-0.B.F.F
AS-I, IO-Code | 0x0
AS-I, ID-Code | 0xB
AS-I, ID-Code1 | 0xF
AS-I, ID-Code2 | 0xF
AS-i girişi, kanal 1 | Veri bitleri DI 0/DI 1 = Dinamik kod aktarımı
AS-i girişi, kanal 2 | Veri bitleri DI 2/DI 3 = Dinamik kod aktarımı
AS-i çıkışları, DO 0 ... DO 3 | Kullanılmamış
AS-i Parametre bitleri, P0 | Kanal 2 devreye alındı
AS-i Parametre bitleri, P1 | Kullanılmamış
AS-i Parametre bitleri, P2 | Kullanılmamış
AS-i Parametre bitleri, P3 | Kullanılmamış
Not (AS-i Parametre bitleri) | Parametre çıkışlarını "1111" (0xF)'e ayarla FID: Çevre birimi hatası
AS-i Giriş modülü adresi | 0
Not (AS-i Giriş modülü adresi) | Preset to address 0, can be changed through AS-interface bus master or hand-held programming device
Pin ataması
PIN 1 | AS-Interface +
PIN 2 | n.c.
PIN 3 | AS-Interface -
PIN 4 | n.c.
Note
Not (genel) | Recommended cable lengths for pull-wire Emergency-Stop switches in relation to the range of ambient temperature. As the thimbles are subject to deformation in case of wire pull, the wire should be pulled several times after fitting. After that, the wire must be re-tensioned using the eyebolt or the tensioner. The addressing must take place via the M12 connector or the flat cable connection. At 2 m ... 5 m distance intermediate wire supports are required, see accessories
Schmersal Turkey Otomasyon Ürünleri ve Hizmetleri Ltd. Şti., Atatürk Mah. Ataşehir Bulvarı No:5, 34758 Ataşehir
Veriler ve ayrıntılar dikkatli bir şekilde kontrol edilmişlerdir. Görüntüler orijinalden farklı olabilir. Daha fazla teknik veri kılavuzda bulunabilir. Teknik değişiklikler ve hatalar olabilir.
Udarbejdet d. 27.06.2025 04:58