## Worksheet
RDRZ45RT
Acil stop kilitlemeli basmalı buton çekmeli
Sipariş ayrıntıları
Ürün tip tanımı | RDRZ45RT
Ürün numarası (sipariş numarası) | 101193576
EAN (European Article Number) | 4030661455419
eCl@ss number, version 12.0 | 27-37-12-12
eCl@ss number, version 11.0 | 27-37-12-12
eCl@ass Numara, Sürümü 9.0 | 27-37-12-12
ETIM number, version 7.0 | EC001038
ETIM number, version 6.0 | EC001038
Genel veriler
Normlar, talimatlar | EN ISO 13850
Tasarım | Emergency stop pushbutton
Design | Yuvarlak
Yerleştirme koşulları (mekanik) | gelişigüzel
Sealing type | Membranlar Dudaklı contalar Kalıplı contalar
Malzeme, operatörler | Cam
Ön halka malzemesi | Aluminyum
Renk operatörler | kırmızı
Ön halkanın rengi | sarı
Brüt ağırlık | 110 g
Genel veriler - Özellikler
Acil Stop butonu | Evet
Montaj flanşı | Evet
Güvenlik fonksiyonları | Evet
Entegre atlama mekanizması | Evet
Mandallama | Evet
Tamamen yalıtılmış | Evet
Mekanik veriler
Kilit açma | Çekmece açma
Mekanik ömür, minimum | 100.000 operasyon sayısı
Kumanda stroku | 4 mm
Montaj | Montaj flanşı EFM
Vidanın sıkma torku | 0,6 Nm
Mekanik veriler - Boyutlar
Yükseklik | 27,5 mm
Note (Mounting depth) | Depth behind front panel including a contact element
Halatın toplam | 45 mm
aktüatör kafaları için çaplar | 45 mm
Mounting diameter | 22,3 mm
Ön plaka kalınlığı, minimum | 1 mm
Ön plaka kalınlığı, maksimum | 6 mm
Aralama | 50 x 60 mm
Ortam koşulları
Koruma sınıfı | IP65
Ambient temperature | -25 ... +75 °C
şoka karşı direnç | 30 g / 18 ms
karşı son derece dirençli | 20 g / 10 ... 150 Hz
Schmersal Turkey Otomasyon Ürünleri ve Hizmetleri Ltd. Şti., Atatürk Mah. Ataşehir Bulvarı No:5, 34758 Ataşehir
Veriler ve ayrıntılar dikkatli bir şekilde kontrol edilmişlerdir. Görüntüler orijinalden farklı olabilir. Daha fazla teknik veri kılavuzda bulunabilir. Teknik değişiklikler ve hatalar olabilir.
Udarbejdet d. 29.04.2025 04:32