## Worksheet
ACTUATOR AZM 161-B6
Esnek aktüatör Özellikle menteşeli koruma kapıları için uygun
Sipariş ayrıntıları
Ürün tip tanımı | ACTUATOR AZM 161-B6
Ürün numarası (sipariş numarası) | 101144420
EAN (European Article Number) | 4030661283210
eCl@ss number, version 12.0 | 27-27-26-06
eCl@ss number, version 11.0 | 27-27-26-06
eCl@ass Numara, Sürümü 9.0 | 27-27-26-06
ETIM number, version 7.0 | EC001487
ETIM number, version 6.0 | EC001487
Genel veriler
Coding level according to EN ISO 14119 | düşük
Malzeme, aktüatör | Plastik, paslanmaz çelik
Brüt ağırlık | 36 g
Mekanik veriler
Aktüatör | esnek
Note
Note (General) | minimum actuating radius on rotating guard systems via the wide edge of the actuator 95 mm, adjustable "b" with a hexagonal key wrench AF 2.5 mm minimum actuating radius on rotating guard systems via the narrow edge of the actuator 95 mm, adjustable "b" with a hexagonal key wrench AF 2.5 mm The axis of the hinge must be 11 mm above and in a parallel plane to the top surface of the solenoid interlock.
Schmersal Turkey Otomasyon Ürünleri ve Hizmetleri Ltd. Şti., Atatürk Mah. Ataşehir Bulvarı No:5, 34758 Ataşehir
Veriler ve ayrıntılar dikkatli bir şekilde kontrol edilmişlerdir. Görüntüler orijinalden farklı olabilir. Daha fazla teknik veri kılavuzda bulunabilir. Teknik değişiklikler ve hatalar olabilir.
Udarbejdet d. 12.07.2024 21:32