## Worksheet
AZ/AZM201-B30-RTAG1P1
Sağ kapılar için Menteşeli koruma kapıları için aktüatör Kolay ve sezgisel çalışma Çıkıntılı aktüatörden yaralanma riski yok Ek kapı kollarına gereksinim yok Kapı aralığında çıkıntı yapmıyor
Sipariş ayrıntıları
Ürün tip tanımı | AZ/AZM201-B30-RTAG1P1
Ürün numarası (sipariş numarası) | 103013497
EAN (European Article Number) | 4030661493459
eCl@ss number, version 12.0 | 27-27-26-06
eCl@ss number, version 11.0 | 27-27-26-06
eCl@ass Numara, Sürümü 9.0 | 27-27-26-06
ETIM number, version 7.0 | EC001487
ETIM number, version 6.0 | EC001487
Onaylar
Note | Certification in combination with the AZ /AZM 201 devices
Genel veriler
Gövdelerin malzemesi | Plastik, fiber cam takviyeli termoplastik
Malzeme, aktüatör | çinko kokil döküm
Malzeme, operatörler | İşleçlerin malzemesi
Makara acil çıkış | Metal tabaka, plastik kaplı
Brüt ağırlık | 1.054 g
Genel veriler - Özellikler
Acil çıkış | Evet
Mekanik veriler
Kavrama | kol
Mekanik ömür, minimum | 1.000.000 operasyon sayısı
Kapı menteşesi | Sağ
Güç, EN ISO 14119 uyarınca kapatma kuvveti | 2.000 N
Güç, kapatma kuvveti, maksimum {N} | 2.600 N
Actuator mounted | Dış
Mekanik veriler - Boyutlar
Aktüatörün uzunluğu | 94 mm
Aktüatörün genişliği | 115 mm
Aktüatörün yüksekliği | 115 mm
Acil çıkışın uzunluğu | 68 mm
Aktüatörün acil çıkış | 115 mm
Acil çıkış yerinin yüksekliği | 115 mm
Teslimat kapsamı
teslimatta dahildir | Güvenlik anahtarı / bobinli kilit ve uyarı birimi ayrı olarak sipariş edilmelidir.: Güvenlik anahtarı / bobinli kilit ve uyarı birimi ayrı olarak sipariş edilmelidir!
Schmersal Turkey Otomasyon Ürünleri ve Hizmetleri Ltd. Şti., Atatürk Mah. Ataşehir Bulvarı No:5, 34758 Ataşehir
Veriler ve ayrıntılar dikkatli bir şekilde kontrol edilmişlerdir. Görüntüler orijinalden farklı olabilir. Daha fazla teknik veri kılavuzda bulunabilir. Teknik değişiklikler ve hatalar olabilir.
Udarbejdet d. 19.05.2025 05:47