## Worksheet
EX-RDMBL
ATEX Bölge 1 ve 21 için patlama koruması Basmalı buton
Sipariş ayrıntıları
Note (Delivery capacity) | Elde mevcut değil!
Ürün tip tanımı | EX-RDMBL
Ürün numarası (sipariş numarası) | 101197347
EAN (European Article Number) | 4030661499123
eCl@ss number, version 12.0 | 27-37-12-10
eCl@ss number, version 11.0 | 27-37-12-10
eCl@ass Numara, Sürümü 9.0 | 27-37-12-10
ETIM number, version 7.0 | EC000221
ETIM number, version 6.0 | EC000221
Onaylar
Verileri | ATEX IECEx INMETRO
Patlamaya karşı koruma
Patlama koruması: talimatlar | EN IEC 60079-0 EN 60079-11 EN 60079-14 EN 60079-31
Patlama koruması bölgeleri | 1 21 2 22
Patlama koruması kategorisi | 2G 2D
Patlama koruması işareti | EX II 2G Ex ib IIC Gb EX II 2D Ex ib IIIC Db
Genel veriler
Normlar, talimatlar | EN ISO 13849-1 EN IEC 60947-5-1 EN IEC 60947-5-5
Tasarım | Pushbutton
Design | Yuvarlak Tactile
Yerleştirme koşulları (mekanik) | gelişigüzel
Sealing type | Membranlar
Tanıtım plakasının malzemesi | Aparatın malzemesi
Üst taraf malzemesi | Brass, coated
Ön halka malzemesi | Brass, chrome plated
Renk operatörler | Mavi
Brüt ağırlık | 60 g
Genel veriler - Özellikler
Montaj flanşı | Evet
Güvenlik sınıflandırması
Mission time | 20 Yıl(lar)
Güvenlik sınıflandırması - Emniyetli çıkışlar
B10D Normalde kapalı kontakt (NC) | 100.000 operasyon sayısı
Mekanik veriler
Mechanical life, Command devices | 1.000.000 operasyon sayısı
Kumanda stroku | 4 mm
Darbe enerjisi, maximum | 7 J
Typical actuating force of the push button | 2 N
Mekanik veriler - Boyutlar
Mounting height | 12 mm
Note (Mounting height) | Height in front of the front panel.
Temas yüzeyinin yüksekliği | 1,5 mm
Ön halkanın çapı | 39,5 mm
Mounting diameter | 22,3 mm
Ön plaka kalınlığı, minimum | 1 mm
Ön plaka kalınlığı, maksimum | 6 mm
Aralama | 40 x 50 mm
Ortam koşulları
Koruma sınıfı | IP65
Titreşime karşı direnç EN 60068-2-6 göre | 5 g
şoka karşı direnç
Elektriksel veriler
Anahtarlama frekansı | 1.000 /h
Schmersal Turkey Otomasyon Ürünleri ve Hizmetleri Ltd. Şti., Atatürk Mah. Ataşehir Bulvarı No:5, 34758 Ataşehir
Veriler ve ayrıntılar dikkatli bir şekilde kontrol edilmişlerdir. Görüntüler orijinalden farklı olabilir. Daha fazla teknik veri kılavuzda bulunabilir. Teknik değişiklikler ve hatalar olabilir.
Udarbejdet d. 23.04.2025 09:24