## Worksheet
AZ08K
| Tekli tel girişi (her kelepçe için 1 kablo) Termoplastik muhafaza Aktüatör köprüsünde kontak pini 1 Uyarı düzlemleri | Koruma sınıfı IP20 Birbirinden ayrılamaz gövde ve kapak Montaj yuvaları bulunan ek Kontakt köprülerinin sürtünmeli hareketi ile kendi kendini temizleme
Sipariş ayrıntıları
Ürün tip tanımı | AZ08K
Ürün numarası (sipariş numarası) | 101183494
EAN (European Article Number) | 4030661332710
eCl@ass Numara, Sürümü 12.0 | 27-27-06-10
eCl@ass Numara, Sürümü 11.0 | 27-27-06-10
eCl@ass Numara, Sürümü 9.0 | 27-27-06-10
ETIM numarası, sürüm 7.0 | EC002592
ETIM numarası, sürüm 6.0 | EC002592
Onaylar
Verileri | TÜV
Genel veriler
Normlar, talimatlar | EN 81
Gövdelerin malzemesi | Plastik, fiber cam takviyeli termoplastik kendiliğinden söner
Brüt ağırlık | 27 g
Genel veriler - Özellikler
Asansörler için kullanılabilir | Evet
Emniyet kontaktlarının sayısı | 1
Mekanik veriler
Uyarı düzlemleri | 1
Mekanik ömür, minimum | 10.000.000 operasyon sayısı
Kumanda stroku | 5 mm
Hareket ettirici kuvvet, yaklaşık | 2 N
Montaj | Montaj yuvaları bulunan ek
Mekanik veriler - Boyutlar
Kablo girişi | Tekli tel girişi ile bağlantı hunisi
kesme | Vida bağlantısı M3
Kablo kesiti, minimum | 0,75 mm²
Kablo kesiti, maximum | 2,5 mm²
not | Kablo kısmı hakkındaki bütün göstergeler iletken yüksüklerini dahil ediyor.
Mekanik veriler - Boyutlar
Genişlik | 73,5 mm
Yükseklik | 27 mm
Derinlik | 21,5 mm
Ortam koşulları
Koruma sınıfı | IP20
Ortam sıcaklığı | -30 ... +80 °C
Ortam koşulları
Nominal izolasyon gerilimi Ui | 500 V
Elektriksel veriler
Termal test akımı | 4 A
Kullanım kategorisi AC-15 | 230 VAC
Kullanım kategorisi AC-15 | 2 A
Kullanım kategorisi DC-13 | 200 VDC
Kullanım kategorisi DC-13 | 2 A
Anahtarlama elemanı | Açıcı düzen (NC)
Anahtarlama prensibi | Kendi kendini temizleyen baskı kontağı
Malzeme, kontaklar, elektrikli | Gümüş
Teslimat kapsamı
teslimatta dahildir | Actuator must be ordered separately.
Schmersal Turkey Otomasyon Ürünleri ve Hizmetleri Ltd. Şti., Atatürk Mah. Ataşehir Bulvarı No:5, 34758 Ataşehir
Veriler ve ayrıntılar dikkatli bir şekilde kontrol edilmişlerdir. Görüntüler orijinalden farklı olabilir. Daha fazla teknik veri kılavuzda bulunabilir. Teknik değişiklikler ve hatalar olabilir.
Udarbejdet d. 28.06.2025 01:34