## Worksheet
IFOD 10-30-10/01P
Metal muhafaza DC 3-tel Kablolama kompartımanı 180° döndürülebilir Tasarım M30 Kablolama kompartımanı
Sipariş ayrıntıları
Ürün tip tanımı | IFOD 10-30-10/01P
Ürün numarası (sipariş numarası) | 103038716
EAN (European Article Number) | 4030661545974
eCl@ss number, version 12.0 | 27-27-09-03
eCl@ss number, version 11.0 | 27-27-09-03
eCl@ass Numara, Sürümü 9.0 | 27-27-09-03
ETIM number, version 7.0 | EC001821
ETIM number, version 6.0 | EC001821
Genel veriler
Normlar, talimatlar | DIN VDE 0660-208 EN IEC 60947-5-2
Gövdenin konstrüksiyon şekli | silindir, dişli
Gövdelerin malzemesi | Pirinç (Me)
Gövde kaplamasının malzemesi | nikel kaplamalı
Malzeme, etkili alan | Plastik
Somunların malzemesi | Pirinç (Me)
Algılama aralığı, maximum | 1.000 mm
Brüt ağırlık | 148 g
Genel veriler - Özellikler
Entegre gösterge, durum | Evet
Hat tellerinin sayısı | 3
Mekanik veriler
Somunların sıkma torku, maksimum | 30 Nm
Mekanik veriler - Boyutlar
Konektör, konektör | Vida bağlantısı
Kablo kesiti, maximum | 3 x 1,5 mm²
Veya makine çapı | 15 AWG
Mekanik veriler - Boyutlar
ISO-diş sensörler | M30
anahtar ağzı genişliği | 36 SW
Sensörün boyu | 118 mm
Sensörün genişliği | 46 mm
Sensörün yüksekliği | 46 mm
Ortam koşulları
Koruma sınıfı | IP65
Ambient temperature | -5 ... +70 °C
Protection class | II
Elektriksel veriler
Type of voltage range | DC
No-load supply current I0, typical | 2,4 mA
Rated operating voltage | 15 ... 60 VDC
Çalışma akımı | 400 mA
Anahtarlama elemanı | Normalde açık kontakt (NO) veya açıcı düzen (NC)
Koruma devresi entegre edilmiş | Endüktif girişim koruması
Anahtarlama frekansı, yaklaşık | 100 Hz
Elektriksel veriler - Dijital çıkış
Voltage drop Ud, maximum | 2 V
Current at Voltage drop Ud | 0,4 A
Anahtarlama çıkışı | p-tipi
Durum göstergesi
Note (Integral System Diagnostics, status ) | sarı LED
Schmersal Turkey Otomasyon Ürünleri ve Hizmetleri Ltd. Şti., Atatürk Mah. Ataşehir Bulvarı No:5, 34758 Ataşehir
Veriler ve ayrıntılar dikkatli bir şekilde kontrol edilmişlerdir. Görüntüler orijinalden farklı olabilir. Daha fazla teknik veri kılavuzda bulunabilir. Teknik değişiklikler ve hatalar olabilir.
Udarbejdet d. 22.12.2024 23:36