## Worksheet
SFB-Y-SLCG-COM-8P-S-G-1M-BK-2-X-A-4
Y-adapter suitable for the series: SLC / SLG 440-COM For connecting optoelectronic safety switching devices
Sipariş ayrıntıları
Ürün tip tanımı | SFB-Y-SLCG-COM-8P-S-G-1M-BK-2-X-A-4
Ürün numarası (sipariş numarası) | 103032866
EAN (European Article Number) | 4030661529882
eCl@ss number, version 12.0 | 27-44-01-06
eCl@ss number, version 11.0 | 27-44-01-06
eCl@ass Numara, Sürümü 9.0 | 27-44-01-06
ETIM number, version 7.0 | EC002925
ETIM number, version 6.0 | EC002925
Genel veriler
Konektör (elektriksel) | 2 x Kaplin, 4-kutup 1 x Konektör, 8-kutup
Brüt ağırlık | 86 g
Mekanik veriler - Boyutlar
Uzunluk veya makine | 1 m
Hat/tel çapraz kesiti | 0,25 mm2
Cable diameter | 4,3 mm
Bending radius (fixed) | 5 x Ø-veya makine
Bending radius (repeated) | 10 x Ø-veya makine
Colour of the Cable mantle | Black
Mechanical data - connector side A
Connector coding | A
Connector latching | Screw locking
Material of the gland | Metal, CuZn, nickel-plated
Material of the handle | Plastic, TPU
Mekanik veriler - Boyutlar
Uzunluk | 54,5 mm
Genişlik | 33 mm
Yükseklik | 20 mm
çapı ISO-diş | M12
Ortam koşulları
Koruma sınıfı | IP67
Ambient temperature | -25 ... +75 °C
Elektriksel veriler
Termal test akımı | 2 A
Rated operating voltage | 30 VDC
Çalışma akımı | 2.000 mA
Aksesuarlar
Tavsiye (ürün kombinasyonu) | SLCG440-COM/SLB440
Schmersal Turkey Otomasyon Ürünleri ve Hizmetleri Ltd. Şti., Atatürk Mah. Ataşehir Bulvarı No:5, 34758 Ataşehir
Veriler ve ayrıntılar dikkatli bir şekilde kontrol edilmişlerdir. Görüntüler orijinalden farklı olabilir. Daha fazla teknik veri kılavuzda bulunabilir. Teknik değişiklikler ve hatalar olabilir.
Udarbejdet d. 26.07.2024 02:05