## Worksheet
SD-2V-F-SK SD-VERTEILER 2-FACH
alan aygıtı terminallerdeki vidalarla birlikte iki komponent için bağlantı kutusu bağlantı kutusunun terminalleri bir mahfazanın içine entegre edilmiştir. Çift izolasyonlu 4 kablo girişleri M20
Sipariş ayrıntıları
Ürün tip tanımı | SD-2V-F-SK SD-VERTEILER 2-FACH
Ürün numarası (sipariş numarası) | 101189194
EAN (European Article Number) | 4030661352572
eCl@ss number, version 12.0 | 27-23-02-06
eCl@ss number, version 11.0 | 27-23-02-06
eCl@ass Numara, Sürümü 9.0 | 27-23-02-08
ETIM number, version 7.0 | EC001099
ETIM number, version 6.0 | EC001099
Genel veriler
Gövdelerin malzemesi | Plastik, termoplastik, kendiliğinden söner
Brüt ağırlık | 408 g
Mekanik veriler - Boyutlar
Kablo kesiti, minimum | 0,25 mm²
Kablo kesiti, maximum | 2,5 mm²
Note | Kablo kısmı hakkındaki bütün göstergeler iletken yüksüklerini dahil ediyor.
Konektör (mekanik) | Vida bağlantısı
Mekanik veriler - Boyutlar
Genişlik | 160 mm
Yükseklik | 106,5 mm
Derinlik | 57 mm
Ortam koşulları
Koruma sınıfı | IP65
Ambient temperature | -25 ... +70 °C
Storage and transport temperature | -25 ... +85 °C
Göreli nem, minimum | 30 %
Göreli nem, maximum | 95 %
Note (Relative humidity) | yoğuşmaz
Protection class | II
Ortam koşulları
Nominal izolasyon gerilimi | 32 VDC
Nominal darbeye dayanma gerilimi | 0,8 kV
Overvoltage category | III
Kirlilik derecesi e göre VDE 0100 | 3
Elektriksel veriler
Operating voltage | 24 VDC -15 % / +10 %
Rated operating voltage | 24 VDC
Çalışma akımı | 16.000 mA
Elektriksel nominal sigorta değeri, maximum | 16 A
Note
Note (General) | To each SD junction box, 2 (optionally 3) components can be connected.
Schmersal Turkey Otomasyon Ürünleri ve Hizmetleri Ltd. Şti., Atatürk Mah. Ataşehir Bulvarı No:5, 34758 Ataşehir
Veriler ve ayrıntılar dikkatli bir şekilde kontrol edilmişlerdir. Görüntüler orijinalden farklı olabilir. Daha fazla teknik veri kılavuzda bulunabilir. Teknik değişiklikler ve hatalar olabilir.
Udarbejdet d. 14.04.2025 04:54