## Worksheet
AZ3350-B1R
Özellikle menteşeli koruma kapıları için uygun
Sipariş ayrıntıları
Ürün tip tanımı | AZ3350-B1R
Ürün numarası (sipariş numarası) | 101214019
EAN (European Article Number) | 4030661446387
eCl@ass Numara, Sürümü 12.0 | 27-27-26-06
eCl@ass Numara, Sürümü 11.0 | 27-27-26-06
eCl@ass Numara, Sürümü 9.0 | 27-27-26-06
ETIM numarası, sürüm 7.0 | EC001487
ETIM numarası, sürüm 6.0 | EC001487
Genel veriler
Brüt ağırlık | 40 g
Mekanik veriler
Aktüatör yarı çapı, minimum | 350 mm
Aktüatör | esnek montajı ile
Note
Not (genel) | minimum actuating radius on hinged guards in line with the plane of the actuator 350 mm The axis of the hinge must be 28 mm above and in a parallel plane to the top surface of the safety switch.
Schmersal Turkey Otomasyon Ürünleri ve Hizmetleri Ltd. Şti., Atatürk Mah. Ataşehir Bulvarı No:5, 34758 Ataşehir
Veriler ve ayrıntılar dikkatli bir şekilde kontrol edilmişlerdir. Görüntüler orijinalden farklı olabilir. Daha fazla teknik veri kılavuzda bulunabilir. Teknik değişiklikler ve hatalar olabilir.
Udarbejdet d. 8.10.2025 01:49