## Worksheet
A-K4P-M8-R-G-10M-GY-1-X-X-4
Fabrika çıkışlı hazır kablo 4-kutup
Sipariş ayrıntıları
Ürün tip tanımı | A-K4P-M8-R-G-10M-GY-1-X-X-4
Ürün numarası (sipariş numarası) | 103011343
EAN (European Article Number) | 4030661476964
eCl@ss number, version 12.0 | 27-06-03-11
eCl@ss number, version 11.0 | 27-06-03-11
eCl@ass Numara, Sürümü 9.0 | 27-06-03-11
ETIM number, version 7.0 | EC001855
ETIM number, version 6.0 | EC001855
Onaylar
Verileri | cULus
Genel veriler
Normlar, talimatlar | EN IEC 61076-2-104
Brüt ağırlık | 328 g
Genel veriler - Özellikler
Kutup sayısı | 4
Hat tellerinin sayısı | 3
Mekanik veriler - Boyutlar
Uzunluk veya makine | 10 m
Hat/tel çapraz kesiti | 0,25 mm2
Cable diameter | 4,3 mm
Bending radius (fixed) | 5 x Ø-veya makine
Bending radius (repeated) | 10 x Ø-veya makine
Colour of the Cable mantle | Grey
Kablo örtüsünün malzemesi | PVC
Mechanical data - connector side A
Connector typ | Female connector
Design | straight
Connector latching | Latching interlocking
Material of the gland | Plastic, TPU
Material of the handle | Plastic, TPU
Colour of the handle | Black
Ortam koşulları
Koruma sınıfı | IP65 IP67 IP69
Ambient temperature (Connector) | -30 ... +90 °C
Ambient temperature (fixed) | -25 ... +80 °C
Umgebungstemperatur (bewegt) | +0 ... +80 °C
Elektriksel veriler
Termal test akımı | 4 A
Rated operating voltage | 60 VAC
Rated operating voltage | 60 VDC
Çalışma akımı | 4.000 mA
Pin ataması
PIN 1 | Kahve rengi
PIN 2 | Beyaz
PIN 3 | Mavi
PIN 4 | Black
Schmersal Turkey Otomasyon Ürünleri ve Hizmetleri Ltd. Şti., Atatürk Mah. Ataşehir Bulvarı No:5, 34758 Ataşehir
Veriler ve ayrıntılar dikkatli bir şekilde kontrol edilmişlerdir. Görüntüler orijinalden farklı olabilir. Daha fazla teknik veri kılavuzda bulunabilir. Teknik değişiklikler ve hatalar olabilir.
Udarbejdet d. 18.01.2025 06:26