## Worksheet
ACTUATOR AZ 15/16-B3 CPL.
Aktüatörün düzlemine 90° açıda çok küçük aktüatör yarı çapları için
Sipariş ayrıntıları
Ürün tip tanımı | ACTUATOR AZ 15/16-B3 CPL.
Ürün numarası (sipariş numarası) | 101095550
EAN (European Article Number) | 4030661104126
eCl@ss number, version 12.0 | 27-27-26-06
eCl@ss number, version 11.0 | 27-27-26-06
eCl@ass Numara, Sürümü 9.0 | 27-27-26-06
ETIM number, version 7.0 | EC001487
ETIM number, version 6.0 | EC001487
Genel veriler
Coding level according to EN ISO 14119 | düşük
Malzeme, aktüatör | Plastik, paslanmaz çelik
Brüt ağırlık | 17 g
Mekanik veriler
Aktüatör yarı çapı, minimum | 32 mm
Aktüatör | açılı esnek
Note
Note (General) | The axis of the hinge must be 11 mm above and in a parallel plane to the top surface of the safety switch. Actuating radius adjustable, minimum 32 mm, using an hexagonal key wrench SW 2,5 mm (b)
Schmersal Turkey Otomasyon Ürünleri ve Hizmetleri Ltd. Şti., Atatürk Mah. Ataşehir Bulvarı No:5, 34758 Ataşehir
Veriler ve ayrıntılar dikkatli bir şekilde kontrol edilmişlerdir. Görüntüler orijinalden farklı olabilir. Daha fazla teknik veri kılavuzda bulunabilir. Teknik değişiklikler ve hatalar olabilir.
Udarbejdet d. 7.07.2024 23:38