## Worksheet
SLG 220-E/R0900-04-69-RFH
Koruma sınıfı IP69K Koruma sınıfı IP65 IEC 61496-1' e göre emniyet tipi 2 2-, 3- oder 4-ışın Değer aralığı den 0,3 m … 30 m
Sipariş ayrıntıları
Bilgi (teslim edilebilirlik) | Elde mevcut değil!
Ürün tip tanımı | SLG 220-E/R0900-04-69-RFH
Ürün numarası (sipariş numarası) | 101206642
eCl@ass Numara, Sürümü 12.0 | 27-27-27-03
eCl@ass Numara, Sürümü 11.0 | 27-27-27-03
eCl@ass Numara, Sürümü 9.0 | 27-27-27-03
ETIM numarası, sürüm 7.0 | EC001832
ETIM numarası, sürüm 6.0 | EC001832
Genel veriler
Normlar, talimatlar | EN IEC 61496-2 EN IEC 61496-1
Gövdelerin malzemesi | Aluminyum
Reaksiyon süresi, maksimum | 19 ms
Brüt ağırlık | 4.170 g
Genel veriler - Özellikler
Tekrar harekete geçme kilidi | Evet
Gizleme fonksiyonu | Evet
Entegre gösterge, durum | Evet
Entegre gösterge, teşhis | Evet
Güvenli dijital çıkış sayısı | 2
Işın sayısı | 4
Güvenlik sınıflandırması
Standartlar | EN ISO 13849-1 EN IEC 61508
Performans seviyesi, en fazla | d
Kontrol kategorisi | 2
PFH değeri | 3,59 x 10⁻⁷ /h
Safety Integrity Level (SIL), uygulamaları için uygun | 2
IEC 61496-1&amp;apos; e göre emniyet tipi | 2
Mekanik veriler
Test gövdeleri için algılama kabiliyeti en v = 1,6 m/s | 900 mm
Koruma alanının yüksekliği | 900 mm
Erişim mesafesi, koruma alanı, minimum | 5 m
Erişim mesafesi, koruma alanı, maksimum | 30 m
Lazer diyotun dalga boyu | 880 nm
Mekanik veriler - Boyutlar
Uzunluk veya makine | 5 m
kesme | Konektör
Fiş bağlantısı, alıcı | Konnektörlü kablo M12, 8-kutup
Fiş bağlantısı, verici | Konnektörlü kablo M12, 8-kutup
Mekanik veriler - Boyutlar
Sensörün çapı | 60 mm
Sensörün yüksekliği | 979 mm
Ortam koşulları
Koruma sınıfı | IP69K
Ortam sıcaklığı | -10 ... +50 °C
Depolama ve taşıma sıcaklığı | -20 ... +70 °C
Koruma oranı | III
Elektriksel veriler
Anahtarlama gerilimi OSSD, yüksek sinyal | 24 V
Alıcının elektrik sarfiyatı | 8 W
Vericinin elektriksel güç sarfiyatı | 4 W
Uzunluk veya makine, maximum | 100 m
Electrical data - Safety digital outputs
Çıkış akımı (güvenli çıkış), maksimum | 0,2 A
Anahtarlama elemanlarının tasarımı | p-type
Teslimat kapsamı
teslimatta dahildir | İletici + alıcı, açılı altlık
Aksesuarlar
Güvenlik şalt donanımı önerisi | SCR 211
Note
Not (genel) | Im In case of failure (interruption of the 0 V supply) the maximum leakage current is 1 mA.
Schmersal Turkey Otomasyon Ürünleri ve Hizmetleri Ltd. Şti., Atatürk Mah. Ataşehir Bulvarı No:5, 34758 Ataşehir
Veriler ve ayrıntılar dikkatli bir şekilde kontrol edilmişlerdir. Görüntüler orijinalden farklı olabilir. Daha fazla teknik veri kılavuzda bulunabilir. Teknik değişiklikler ve hatalar olabilir.
Udarbejdet d. 17.07.2025 14:45