## Worksheet
BETAETIGER AZ 17/170-B1-2245
Koruma cihazı üzerindeki titreşim önleyici Özellikle sürmeli kapılar için uygun
Sipariş ayrıntıları
Ürün tip tanımı | BETAETIGER AZ 17/170-B1-2245
Ürün numarası (sipariş numarası) | 101137406
EAN (European Article Number) | 4030661280905
eCl@ss number, version 12.0 | 27-27-26-06
eCl@ss number, version 11.0 | 27-27-26-06
eCl@ass Numara, Sürümü 9.0 | 27-27-26-06
ETIM number, version 7.0 | EC001487
ETIM number, version 6.0 | EC001487
Genel veriler
Coding level according to EN ISO 14119 | düşük
Malzeme, aktüatör | Plastik, paslanmaz çelik
Brüt ağırlık | 15 g
Mekanik veriler
Aktüatör | düz montajı ile
Note
Note (General) | minimum actuating radius on hinged guards in line with the plane of the actuator 200 mm The axis of the hinge must be 13 mm above and in a parallel plane to the top surface of the safety switch. Max. 200 Ncm tightening torque for mounting the actuator
Schmersal Turkey Otomasyon Ürünleri ve Hizmetleri Ltd. Şti., Atatürk Mah. Ataşehir Bulvarı No:5, 34758 Ataşehir
Veriler ve ayrıntılar dikkatli bir şekilde kontrol edilmişlerdir. Görüntüler orijinalden farklı olabilir. Daha fazla teknik veri kılavuzda bulunabilir. Teknik değişiklikler ve hatalar olabilir.
Udarbejdet d. 26.03.2025 12:31