## Worksheet
ELEK
LED sembolü ile baskı
Sipariş ayrıntıları
Ürün tip tanımı | ELEK
Ürün numarası (sipariş numarası) | 101167368
EAN (European Article Number) | 4030661463797
eCl@ss number, version 12.0 | 27-37-12-09
eCl@ss number, version 11.0 | 27-37-12-09
eCl@ass Numara, Sürümü 9.0 | 27-37-12-09
ETIM number, version 7.0 | EC000204
ETIM number, version 6.0 | EC000204
Genel veriler
Normlar, talimatlar | EN IEC 60947-5-1 EN IEC 60947-1
Tasarım | Tuş
Design | Light element with Ba9S socket
Yerleştirme koşulları (mekanik) | gelişigüzel
Gövdelerin malzemesi | Plastik, fiber cam takviyeli termoplastik kendiliğinden söner
Brüt ağırlık | 20 g
Note | LED sembolü ile baskı
Mekanik veriler
Montaj yönergeleri | tak çıkar
Mounting flange position | 3
Mekanik veriler - Boyutlar
Termination | Yay makara bağlantısı
Kablo kesiti, minimum | 2 x 0,08 mm²
Kablo kesiti, maximum | 2 x 1,5 mm²
Mekanik veriler - Boyutlar
Uzunluk | 46 mm
Genişlik | 10 mm
Derinlik | 51 mm
Ortam koşulları
Klemenslerin veya bağlantıların koruma türü | IP20
Ambient temperature | -25 ... +80 °C
Elektriksel veriler
Rated operating voltage | 24 VAC
Rated operating voltage | 24 VDC
Kontakt etiketleme | X1 - X2
Durum göstergesi
Not (LED anahtarlama koşulları göstergesi) | Besleme gerilimi UB: 24 VAC/DC
Teslimat kapsamı
Bilgi (teslimat kapsamı, sayı ve türü) | Işıklandırmalar opsiyonel olarak satın alınmalıdır.
Schmersal Turkey Otomasyon Ürünleri ve Hizmetleri Ltd. Şti., Atatürk Mah. Ataşehir Bulvarı No:5, 34758 Ataşehir
Veriler ve ayrıntılar dikkatli bir şekilde kontrol edilmişlerdir. Görüntüler orijinalden farklı olabilir. Daha fazla teknik veri kılavuzda bulunabilir. Teknik değişiklikler ve hatalar olabilir.
Udarbejdet d. 5.05.2024 19:47