## Worksheet
SE-P40-NBR1250 VERP.GUMMIPROF.1,25M
Profildeki kir ve nem büyük oranda giderilmiştir. Çevre koşullarına duyarsız yaklaşık 40 mm yükseklik
Sipariş ayrıntıları
Ürün tip tanımı | SE-P40-NBR1250 VERP.GUMMIPROF.1,25M
Ürün numarası (sipariş numarası) | 101174453
EAN (European Article Number) | 4030661303727
eCl@ss number, version 12.0 | 27-27-34-01
eCl@ss number, version 11.0 | 27-27-34-01
eCl@ass Numara, Sürümü 9.0 | 27-27-34-01
ETIM number, version 7.0 | EC002887
ETIM number, version 6.0 | EC002887
Not (Sipariş ayrıntıları) | Bir anahtarlama şeridi sistemi ayrı bileşenlerden bir araya getirilir. Bileşenler ayrı olarak sipariş edilmelidir. Örnek:Lastik profili SE-P40-1250Al profil, SE-AL 10-1250Verici / alıcı SE SETEmniyet röle modülü, SE-304 Cİsteğe bağlı:uç başlıklar SE-T40; yapıştırıcı SE-G8406diğer aksesuarlar
Onaylar
Verileri | TÜV
Genel veriler
Normlar, talimatlar | EN ISO 13850
Lastik profili malzemesi | NBR Perbunan®
Brüt ağırlık | 710 g
Mekanik veriler
Mekanik ömür, minimum | 20.000.000 operasyon sayısı
Mekanik veriler - Boyutlar
Uzunluk | 1.250 mm
Genişlik | 25 mm
Genişlik, minimum | 400 mm
Genişlik, maximum | 10.000 mm
Yükseklik, yaklaşık | 38 mm
Ortam koşulları
Koruma sınıfı | IP67
Note
Note (General) | In the extremities of the safety edge at approx. 60 mm (SE 40) or 50 mm (SE 70) finger guard is not guaranteed. Upon actuation of this area, the transmitter/receiver is pushed into the lower profile section and the switching signal is evaluated, but the required forces are high though. If this restriction is not acceptable for the specific application, constructive measures must be taken.
Schmersal Turkey Otomasyon Ürünleri ve Hizmetleri Ltd. Şti., Atatürk Mah. Ataşehir Bulvarı No:5, 34758 Ataşehir
Veriler ve ayrıntılar dikkatli bir şekilde kontrol edilmişlerdir. Görüntüler orijinalden farklı olabilir. Daha fazla teknik veri kılavuzda bulunabilir. Teknik değişiklikler ve hatalar olabilir.
Udarbejdet d. 31.05.2025 13:03