## Worksheet
USP-PI-2541 PARALLEL-INTERFACE
Makine odasız asansör için yön algılamalı Paralel arayüz
Sipariş ayrıntıları
Ürün tip tanımı | USP-PI-2541 PARALLEL-INTERFACE
Ürün numarası (sipariş numarası) | 101185242
EAN (European Article Number) | 4030661327587
eCl@ss number, version 12.0 | 27-21-10-14
eCl@ss number, version 11.0 | 27-21-10-14
eCl@ass Numara, Sürümü 9.0 | 27-21-10-14
ETIM number, version 7.0 | EC001099
ETIM number, version 6.0 | EC001099
Available until | 30.06.2023
Genel veriler
Bilgi (yazılım kullanımı, dil) | İngilizce Deutsch Fransızca
Gövdelerin malzemesi | PVC
Brüt ağırlık | 405 g
Note | With direction detection for lifts without machine rooms
Mekanik veriler
Montaj | DIN EN 50022 ve EN 50035 uyarınca norm kızaklar için hızlı montaj
Mekanik veriler - Boyutlar
Konektör, konektör | Vida bağlantısı M20 x 1.5
Kablo kesiti, minimum | 0,5 mm²
Kablo kesiti, maximum | 1,5 mm²
Note | Kablo kısmı hakkındaki bütün göstergeler iletken yüksüklerini dahil ediyor.
Mekanik veriler - Boyutlar
Genişlik | 160 mm
Yükseklik | 89,6 mm
Ortam koşulları
Koruma sınıfı | IP00
Ambient temperature | -5 ... +60 °C
Storage and transport temperature | -25 ... +70 °C
Titreşime karşı direnç EN 60068-2-6 göre | 10 … 55 Hz / 0.0375 mm
şoka karşı direnç | 15 g / 11 ms
Ortam koşulları
Overvoltage category | III
Kirlilik derecesi e göre VDE 0100 | 2
Elektriksel veriler
Operating voltage | 24 VDC -10 % / +15 %
Rated operating voltage | 24 VDC
Çalışma akımı | 150 mA
Uzunluk veya makine, maximum | 30 m
Elektriksel veriler - dijital girişler
Giriş seviyesi, YÜKSEK sinyal &quot;1&quot; | 10 … 30 VDC
Giriş seviyesi, DÜŞÜK sinyal &quot;0&quot; | 0 … 2 VDC
Elektriksel veriler - Dijital çıkış
Designation, Digital outputs | Y1 ... Y6
Çıkış akımı, maximum | 100 mA
Anahtarlama çıkışı | p-tipi
Elektriksel veriler - Elektromanyetik uyumluluk (EMC)
Interfering radiation | EN 12015 EN 50081-1
EMC rating | IEC 61000-6-2 EN 12016
Schmersal Turkey Otomasyon Ürünleri ve Hizmetleri Ltd. Şti., Atatürk Mah. Ataşehir Bulvarı No:5, 34758 Ataşehir
Veriler ve ayrıntılar dikkatli bir şekilde kontrol edilmişlerdir. Görüntüler orijinalden farklı olabilir. Daha fazla teknik veri kılavuzda bulunabilir. Teknik değişiklikler ve hatalar olabilir.
Udarbejdet d. 6.08.2024 18:44