## Worksheet
ACC-PWR-RC-DUPLEX-4MM-NIRO
hedef Tel halatı Ø 3 mm
Sipariş ayrıntıları
Ürün tip tanımı | ACC-PWR-RC-DUPLEX-4MM-NIRO
Ürün numarası (sipariş numarası) | 101203569
EAN (European Article Number) | 4030661367576
eCl@ass Numara, Sürümü 12.0 | 23-13-01-03
eCl@ass Numara, Sürümü 11.0 | 23-13-01-03
eCl@ass Numara, Sürümü 9.0 | 23-13-01-03
ETIM numarası, sürüm 7.0 | EC011135
ETIM numarası, sürüm 6.0 | EC011590
Genel veriler
Malzeme | Paslanmaz çelik NIRO
Brüt ağırlık | 20 g
Mekanik veriler - Boyutlar
Farklı halat çapları için mekanik klemens | 4 mm
Note
Not (genel) | Parts in accordance with image. Dimensional and design deviations reserved!
Schmersal Turkey Otomasyon Ürünleri ve Hizmetleri Ltd. Şti., Atatürk Mah. Ataşehir Bulvarı No:5, 34758 Ataşehir
Veriler ve ayrıntılar dikkatli bir şekilde kontrol edilmişlerdir. Görüntüler orijinalden farklı olabilir. Daha fazla teknik veri kılavuzda bulunabilir. Teknik değişiklikler ve hatalar olabilir.
Udarbejdet d. 10.10.2025 01:53