## Worksheet
BNS 260-11/01ZG-R 5,0M
| Termoplastik muhafaza küçük gövde Saklı montaj şekli olanaklıdır 26 mm x 36 mm x 13 mm | Uzun ömür mekanik yıpranma yok Çapraz eksen kaçıklığına meyilli Kirlenmeye karşı duyarsız
Sipariş ayrıntıları
Ürün tip tanımı | BNS 260-11/01ZG-R 5,0M
Ürün numarası (sipariş numarası) | 101190997
EAN (European Article Number) | 4030661350165
eCl@ss number, version 12.0 | 27-27-44-01
eCl@ss number, version 11.0 | 27-27-24-02
eCl@ass Numara, Sürümü 9.0 | 27-27-24-02
ETIM number, version 7.0 | EC002544
ETIM number, version 6.0 | EC002544
Onaylar
Verileri | cULus
Genel veriler
Normlar, talimatlar | BG-GS-ET-14 EN IEC 60947-5-3
Coding level according to EN ISO 14119 | düşük
Etkili kural | Manyetik tahrik
Yerleştirme koşulları (mekanik) | aynı seviyeye yakın
Gövdelerin malzemesi | Plastik, fiber cam takviyeli termoplastik
Brüt ağırlık | 256 g
Genel veriler - Özellikler
Kodlama | Evet
Entegre gösterge, durum | Evet
Açıcıların sayısı | 2
Emniyet kontaktlarının sayısı | 2
Hat tellerinin sayısı | 6
Güvenlik sınıflandırması
Normlar, talimatlar | EN ISO 13849-1
Mission time | 20 Yıl(lar)
Güvenlik sınıflandırması - Emniyetli çıkışlar
B10D Normalde kapalı kontakt (NC) | 25.000.000 operasyon sayısı
B10D değeri, açıcı/kapatıcı (NC/NO) | 25.000.000 operasyon sayısı
Mekanik veriler
Devreye alma elemanı | Mıknatıs
Direction of motion | Etkin yüzeye önden
Mechanical data - Switching distances
Note (Switching distance Sn) | Axial misalignment, a horizontal and vertical misalignment of the safety sensor and the actuator are tolerated. The possible misalignment depends on the distance of the active surfaces of the sensor and the actuator. The sensor remains active within the tolerance range.
Temin edilmiş anahtar mesafesi &quot;ON&quot; | 5 mm
Temin edilmiş anahtar mesafesi &quot;OFF&quot; | 15 mm
Note (switching distance) | All switching distances in accordance EN IEC 60947-5-3
Mekanik veriler - Boyutlar
Uzunluk veya makine | 5 m
Konektör, konektör | veya makine
Hat/tel çapraz kesiti | 0,25 mm2
Kablo örtüsünün malzemesi | PVC
Mekanik veriler - Boyutlar
Sensörün boyu | 13 mm
Sensörün genişliği | 26 mm
Sensörün yüksekliği | 36 mm
Ortam koşulları
Koruma sınıfı | IP67
Ambient temperature | -25 ... +70 °C
Storage and transport temperature | -25 ... +70 °C
Titreşime karşı direnç EN 60068-2-6 göre | 10 … 55 Hz, Genlik 1 mm
şoka karşı direnç | 30 g / 11 ms
Ortam koşulları
Nominal izolasyon gerilimi | 75 VDC
Nominal darbeye dayanma gerilimi | 0,8 kV
Elektriksel veriler
N 60947-5-1 uyarınca koşullu nominal kısa devre akımı | 100 A
Anahtarlama akımı, maximum | 0,01 A
Anahtarlama kapasitesi, maximum | 0,24 W
Anahtarlama elemanı | 1 Normalde açık kontakt (NO)/2 normalde kapalı kontakt (NC)
Anahtarlama frekansı, maximum | 5 Hz
Durum göstergesi
Note (Integral System Diagnostics, status ) | Koruma kapalı olduğu zaman LED yanar
Teslimat kapsamı
teslimatta dahildir | Actuator must be ordered separately.
Aksesuarlar
Tavsiye (aktüatör) | BPS 260
Recommended safety switchgear | SRB-E-301ST SRB-E-201LC
Note
Note (General) | Contact symbols shown for the closed condition of the guard device. The contact configuration for versions with or without LED is identical.
Notlar - Devre örneği
Note (Wiring diagram) | The contacts S13-S14 and S21-S22 must be integrated in the safety circuit.
Schmersal Turkey Otomasyon Ürünleri ve Hizmetleri Ltd. Şti., Atatürk Mah. Ataşehir Bulvarı No:5, 34758 Ataşehir
Veriler ve ayrıntılar dikkatli bir şekilde kontrol edilmişlerdir. Görüntüler orijinalden farklı olabilir. Daha fazla teknik veri kılavuzda bulunabilir. Teknik değişiklikler ve hatalar olabilir.
Udarbejdet d. 7.05.2025 21:10