## Worksheet
BNS 16-11ZR-ST1
| Konektör M12, 4-kutup Termoplastik muhafaza Gıda işleme endüstrisine uygun Saklı montaj şekli olanaklıdır 52 mm x 90 mm x 39 mm | Uzun ömür mekanik yıpranma yok Çapraz eksen kaçıklığına meyilli Kirlenmeye karşı duyarsız
Sipariş ayrıntıları
Ürün tip tanımı | BNS 16-11ZR-ST1
Ürün numarası (sipariş numarası) | 101209250
EAN (European Article Number) | 4030661382319
eCl@ss number, version 12.0 | 27-27-44-01
eCl@ss number, version 11.0 | 27-27-24-02
eCl@ass Numara, Sürümü 9.0 | 27-27-24-02
ETIM number, version 7.0 | EC002544
ETIM number, version 6.0 | EC002544
Onaylar
Verileri | cULus
Genel veriler
Normlar, talimatlar | BG-GS-ET-14 EN IEC 60947-5-3
Coding level according to EN ISO 14119 | düşük
Etkili kural | Manyetik tahrik
Yerleştirme koşulları (mekanik) | bir hizada değil
Gövdelerin malzemesi | Plastik, fiber cam takviyeli termoplastik
Brüt ağırlık | 135 g
Genel veriler - Özellikler
Kodlama | Evet
Prerequisite evaluation unit | Evet
Açıcıların sayısı | 1
Perde sayısı | 1
Güvenlik sınıflandırması
Normlar, talimatlar | EN ISO 13849-1
Mission time | 20 Yıl(lar)
Güvenlik sınıflandırması - Emniyetli çıkışlar
B10D değeri, açıcı/kapatıcı (NC/NO) | 25.000.000 operasyon sayısı
Mekanik veriler
Malzeme, etkili alan | sağ taraf
Devreye alma elemanı | Mıknatıs
Direction of motion | Etkin yüzeye önden
Mechanical data - Switching distances
Temin edilmiş anahtar mesafesi &quot;ON&quot; | 8 mm
Temin edilmiş anahtar mesafesi &quot;OFF&quot; | 18 mm
Note (switching distance) | All switching distances in accordance EN IEC 60947-5-3
Mekanik veriler - Boyutlar
Connector position | Ortalı
Konektör, konektör | Konektör M12
Mekanik veriler - Boyutlar
Sensörün boyu | 39,5 mm
Sensörün genişliği | 55 mm
Sensörün yüksekliği | 107 mm
Ortam koşulları
Koruma sınıfı | IP67
Ambient temperature | -25 ... +70 °C
Storage and transport temperature | -25 ... +70 °C
Titreşime karşı direnç EN 60068-2-6 göre | 10 … 55 Hz, Genlik 1 mm
şoka karşı direnç | 30 g / 11 ms
Elektriksel veriler
Anahtarlama gerilimi, maximum | 100 VAC
Anahtarlama gerilimi, maximum | 100 VDC
Anahtarlama akımı, maximum | 0,4 A
Anahtarlama kapasitesi, maximum | 10 W
Anahtarlama elemanı | 1 Normalde açık kontakt (NO)/1 normalde kapalı kontakt (NC)
Anahtarlama frekansı, maximum | 5 Hz
Elektriksel veriler - Dijital çıkış
Anahtarlama çıkışı | Diğer, reed kontaktlar
Teslimat kapsamı
teslimatta dahildir | Actuator must be ordered separately.
Aksesuarlar
Tavsiye (aktüatör) | BPS 16
Recommended safety switchgear | SRB-E-301ST SRB-E-201LC
Note
Note (General) | Contact symbols shown for the closed condition of the guard device.
Schmersal Turkey Otomasyon Ürünleri ve Hizmetleri Ltd. Şti., Atatürk Mah. Ataşehir Bulvarı No:5, 34758 Ataşehir
Veriler ve ayrıntılar dikkatli bir şekilde kontrol edilmişlerdir. Görüntüler orijinalden farklı olabilir. Daha fazla teknik veri kılavuzda bulunabilir. Teknik değişiklikler ve hatalar olabilir.
Udarbejdet d. 23.06.2025 21:19