## Worksheet
AZ/AZM 200-B30-LTAG1P20
| Enerjisi kesilmiş konumunda bile, tek elle acil çıkış Menteşeli koruma kapıları için aktüatör Geri dönüş yaylı aktüatör Kolay ve sezgisel çalışma | Çıkıntılı aktüatörden yaralanma riski yok Ek kapı kollarına gereksinim yok Kapı aralığında çıkıntı yapmıyor Farklı kumanda kolları mevcuttur Daha yüksek mekanik stabilite
Sipariş ayrıntıları
Note (Delivery capacity) | Elde mevcut değil!
Ürün tip tanımı | AZ/AZM 200-B30-LTAG1P20
Ürün numarası (sipariş numarası) | 101186150
EAN (European Article Number) | 4030661325958
eCl@ss number, version 12.0 | 27-27-26-06
eCl@ss number, version 11.0 | 27-27-26-06
eCl@ass Numara, Sürümü 9.0 | 27-27-26-06
ETIM number, version 7.0 | EC001487
ETIM number, version 6.0 | EC001487
Onaylar
Note | Certification in combination with the AZ /AZM 200
Genel veriler
Gövdelerin malzemesi | Metal tabaka
Malzeme, aktüatör | çinko kokil döküm
Malzeme, operatörler | İşleçlerin malzemesi
Makara acil çıkış | Metal tabaka, plastik kaplı
Brüt ağırlık | 1.400 g
Genel veriler - Özellikler
Acil çıkış | Evet
Seç (Evet/Hayır), Kapı algılama sensörü | Evet
Mekanik veriler
Kavrama | kol
Mekanik ömür, minimum | 1.000.000 operasyon sayısı
Kapı menteşesi | Sol
Güç, EN ISO 14119 uyarınca kapatma kuvveti | 2.000 N
Güç, kapatma kuvveti, maksimum {N} | 2.600 N
Actuator mounted | Dış
Mekanik veriler - Boyutlar
Aktüatörün uzunluğu | 60 mm
Aktüatörün genişliği | 115 mm
Aktüatörün yüksekliği | 115 mm
Acil çıkışın uzunluğu | 60 mm
Aktüatörün acil çıkış | 115 mm
Acil çıkış yerinin yüksekliği | 115 mm
Teslimat kapsamı
teslimatta dahildir | Güvenlik anahtarı / bobinli kilit ve uyarı birimi ayrı olarak sipariş edilmelidir.: Güvenlik anahtarı / bobinli kilit ve uyarı birimi ayrı olarak sipariş edilmelidir!
Schmersal Turkey Otomasyon Ürünleri ve Hizmetleri Ltd. Şti., Atatürk Mah. Ataşehir Bulvarı No:5, 34758 Ataşehir
Veriler ve ayrıntılar dikkatli bir şekilde kontrol edilmişlerdir. Görüntüler orijinalden farklı olabilir. Daha fazla teknik veri kılavuzda bulunabilir. Teknik değişiklikler ve hatalar olabilir.
Udarbejdet d. 10.04.2025 01:54