## Worksheet
A-K4P-M12P-S-G-20M-BK-2-X-T-4
Sipariş ayrıntıları
Ürün tip tanımı | A-K4P-M12P-S-G-20M-BK-2-X-T-4
Ürün numarası (sipariş numarası) | 103038975
EAN (European Article Number) | 4030661546926
eCl@ss number, version 12.0 | 27-06-03-11
eCl@ss number, version 11.0 | 27-06-03-11
eCl@ass Numara, Sürümü 9.0 | 27-06-03-11
ETIM number, version 7.0 | EC001855
ETIM number, version 6.0 | EC001855
Onaylar
Verileri | cULus
Genel veriler
Normlar, talimatlar | EN IEC 61076-2-111
Brüt ağırlık | 2.597 g
Genel veriler - Özellikler
Halogen free | Evet
Cable drag chain suitable | Evet
Kutup sayısı | 4
Hat tellerinin sayısı | 4
Mekanik veriler
Sıkma torku, maximum | 1 Nm
Mekanik veriler - Boyutlar
Uzunluk veya makine | 20 m
Hat/tel çapraz kesiti | 1,5 mm2
Cable diameter | 9,6 mm
Bending radius (fixed) | 4 x Ø-veya makine
Bending radius (repeated) | 7,5 x Ø-veya makine
Colour of the Cable mantle | Black
Kablo örtüsünün malzemesi | PUR
Mechanical data - connector side A
Connector typ | Female connector
Design | straight
Connector coding | T
Connector latching | Screw locking
Material of the gland | Metal, CuZn, nickel-plated
Material of the handle | Plastic, TPU
Colour of the handle | Black
Mechanical data - connector side B
Material of the gland | Metal, CuZn, nickel-plated
Material of the handle | Plastic, TPU
Ortam koşulları
Koruma sınıfı | IP65 IP67 IP68
Ambient temperature (Connector) | -30 ... +90 °C
Ambient temperature (fixed) | -40 ... +80 °C
Ambient temperature (moved) | -25 ... +80 °C
Elektriksel veriler
Termal test akımı | 12 A
Rated operating voltage | 63 VDC
Çalışma akımı | 12.000 mA
Pin ataması
PIN 1 | Kahve rengi
PIN 2 | Beyaz
PIN 3 | Mavi
PIN 4 | Black
Schmersal Turkey Otomasyon Ürünleri ve Hizmetleri Ltd. Şti., Atatürk Mah. Ataşehir Bulvarı No:5, 34758 Ataşehir
Veriler ve ayrıntılar dikkatli bir şekilde kontrol edilmişlerdir. Görüntüler orijinalden farklı olabilir. Daha fazla teknik veri kılavuzda bulunabilir. Teknik değişiklikler ve hatalar olabilir.
Udarbejdet d. 6.11.2024 01:41