## Worksheet
SVM1/SR/X-10/Yoo/oo/A
renkli anahtar kafaları Kilit çalıştırmalı selektör anahtarı, 10 kilit ile ara kilitleme aygıtı
Sipariş ayrıntıları
Ürün tip tanımı | SVM1/SR/X-10/Yoo/oo/A
Not (Sipariş ayrıntıları) | Not: Siparişte/talepte, talep edilen anahtar bit numaraları &quot;X&quot; (primer silindir), &quot;Y&quot; (sekonder silindir) ve sekonder anahtar için anahtar kafalarının &quot;oo/oo&quot; renkleri belirtilmelidir (örneğin SVM1/SR/111-6/222RT/WS/A)! Siparişte/talepte kilit numarası belirtilmediği durumda, kendi takdirimize bağlı olarak bir kilit numarası vereceğiz. Kullanıcı, kilit numaralarının bir işletmede iki kere atanmadığından emin olmalıdır. Kullanıcı, tesis içinde çift anahtar bit numaralarının tahsis edilemdiğinden emin olmalıdır (şirket içinde)!
Genel veriler
Normlar, talimatlar | EN ISO 13849-1 EN ISO 14119
Etkili kural | mekanik
Gövdelerin malzemesi | Aluminyum
Gövde kaplamasının malzemesi | boyanmış
Kilitleme saplamasının malzemesi | Pirinç (Me)
Muhafaza rengi | Gri
Tuş renk | AgCdO, kendi kendini temizler, pozitif hareket
Renk, anahtar başı (anahtar başlığı) | Mavi Kahve rengi sarı Gri kırmızı Beyaz
Genel veriler - Özellikler
Number of keys | 10
Güvenlik sınıflandırması
Mission time | 20 Yıl(lar)
Güvenlik sınıflandırması - Emniyetli çıkışlar
B10D Normalde kapalı kontakt (NC) | 100.000 operasyon sayısı
Mekanik veriler
Mekanik ömür, minimum | 100.000 operasyon sayısı
Key number of primary key | X
Key number of secondary key | Y
Mekanik veriler - Boyutlar
Uzunluk | 240 mm
Genişlik | 120 mm
Yükseklik | 115,5 mm
Ortam koşulları
Koruma sınıfı | IP65
Ambient temperature | -25 ... +50 °C
Elektriksel veriler
Anahtarlama frekansı | 5 /h
Teslimat kapsamı
teslimatta dahildir | Primer anahtar olmadan 10 sekonder anahtarlı SVM ve 10 acil anahtarlar: Primer anahtar olmadan 10 sekonder anahtarlı SVM ve 10 acil anahtarlar
Aksesuarlar
Tavsiye (ürün kombinasyonu) | SHGV SVE
Note
Note (General) | See figure: Primary key in pos. 2: primary key not withdrawable, secondary key withdrawablePrimary key in pos. 1: primary key withdrawable, secondary key not withdrawable
Schmersal Turkey Otomasyon Ürünleri ve Hizmetleri Ltd. Şti., Atatürk Mah. Ataşehir Bulvarı No:5, 34758 Ataşehir
Veriler ve ayrıntılar dikkatli bir şekilde kontrol edilmişlerdir. Görüntüler orijinalden farklı olabilir. Daha fazla teknik veri kılavuzda bulunabilir. Teknik değişiklikler ve hatalar olabilir.
Udarbejdet d. 22.05.2024 02:17