## Worksheet
PROTECT-SELECT-CC
| Basit ve esnek parametre ayarı Programlama becerisi gerekmez Tüm yaygın güvenlik sensörlerinin yedek sorgusu için 18 güvenli giriş 4 emniyetli yarı iletken çıkışı 2 emniyetli röle çıkışı | 4 opsiyonel sinyal çıkışı PL e / SIL 3'e kadar 8 güvenlik izleme modülünün yerini alır Düz metin olarak hata ve durum mesajları Renkli ekran üzerinden çok dilli menü navigasyonu
Sipariş ayrıntıları
Ürün tip tanımı | PROTECT-SELECT-CC
Ürün numarası (sipariş numarası) | 101215377
EAN (European Article Number) | 4030661445403
eCl@ss number, version 12.0 | 27-37-18-19
eCl@ss number, version 11.0 | 27-37-18-19
eCl@ass Numara, Sürümü 9.0 | 27-37-18-19
ETIM number, version 7.0 | EC001449
ETIM number, version 6.0 | EC001449
Onaylar
Verileri | TÜV cULus CCC
Genel veriler
Normlar, talimatlar | EN IEC 62061 EN ISO 13849-1 EN IEC 60947-5-1 EN IEC 60947-5-3 EN IEC 60947-5-5 EN IEC 61508 EN IEC 60204-1 EN IEC 60947-1
İklime ilişkin zorlama | EN 60068-2-1 EN 60068-2-2 EN 61496
Gövdelerin malzemesi | Polyamide / V0
Brüt ağırlık | 480 g
Genel veriler - Özellikler
Kısa devre algılaması | Evet
Kopuk tel algılaması | Evet
Kısa devre tanımı | Evet
Çıkarılabilir klemensler | Evet
Başlangıç girişi | Evet
Geri besleme devresi | Evet
Otomatik reset fonksiyonu | Evet
Kenar algılamasını sıfırlama | Evet
Harekete geçme testi | Evet
Toprak bağlantısı algılama | Evet
Entegre gösterge, durum | Evet
Entegre gösterge, besleme gerilimi | Evet
Darbe çıkışı sayısı (saat çıkışı) | 3
Röle çıkışı sayısı (1 kanallı) | 2
Güvenli analog giriş sayısı | 2
Güvenli dijital giriş sayısı | 14
Güvenli dijital giriş/çıkış sayısı | 4
Güvenli dijital çıkış sayısı | 4
Sinyal çıkışlarının sayısı | 4
Güvenlik sınıflandırması
Normlar, talimatlar | EN ISO 13849-1 EN IEC 60947-5-1 EN IEC 62061 EN IEC 61508
Performance Level, up to | e
Kontrol kategorisi EN ISO 13849 e göre | 4
Diagnostic Coverage (DC) Level | 99
PFH değeri | 1,78 x 10⁻⁸ /h
Safety Integrity Level (SIL) | 3
Mission time | 20 Yıl(lar)
Common Cause Failure (CCF), minimum | 65
Donanım hatası toleransı (HFT) | 1
Talep oranı | Yüksek ya da aralıksız
Safe Failure Fraction (SFF), minimum | 90
Güvenlik sınıflandırması - Röle çıkışları
Performance Level, up to | e
Category | 4
Notice | İki kanallı uygulamada ve %60 röle yükünde geçerlidir
Safety Integrity Level (SIL), suitable for applications in | 3
Güvenlik sınıflandırması - 2 kanallı emniyetli girişler
Performance Level, up to | e
Kontrol kategorisi | 4
Safety Integrity Level (SIL), suitable for applications in | 3
Güvenlik sınıflandırması - 1 kanallı emniyetli girişler
Performance Level, up to | d
Kontrol kategorisi | 2
Safety Integrity Level (SIL), suitable for applications in | 2
Güvenlik sınıflandırması - 1 hat emniyetli çıkışlar
Performance Level, up to | d
Kontrol kategorisi | 2
Safety Integrity Level (SIL), suitable for applications in | 2
Güvenlik sınıflandırması - 2 hat emniyetli çıkışlar
Performance Level, up to | e
Kontrol kategorisi | 4
Safety Integrity Level (SIL), suitable for applications in | 3
Mekanik veriler
Mekanik ömür, minimum | 10.000.000 operasyon sayısı
Montaj | EN 60715 e uygun standart DIN rayının üzerine kilitlenir
Mekanik veriler - Boyutlar
Terminal tanımlamaları | IEC 61131-2 IEC/EN 60947-1
Konektör, konektör | Sabit ya da esnek
Kablo kesiti, minimum | 0,25 mm²
Kablo kesiti, maximum | 2,5 mm²
Konektör (mekanik) | Removable cage terminals
Mekanik veriler - Boyutlar
Genişlik | 52,5 mm
Yükseklik | 100 mm
Derinlik | 118 mm
Ortam koşulları
Koruma sınıfı | IP20
Montaj alanının koruma türü | IP54
Ambient temperature | -25 ... +55 °C
Storage and transport temperature | -25 ... +75 °C
Göreli nem, minimum | 15 %
Göreli nem, maximum | 90 %
Note (Relative humidity) | yoğuşmaz
Titreşime karşı direnç EN 60068-2-6 göre | 10 … 57 Hz, Genlik 0.75 mm
şoka karşı direnç | 30 g / 11 ms
Ortam koşulları
Overvoltage category | III
Kirlilik derecesi e göre VDE 0100 | 2
Elektriksel veriler
Operating voltage | 12 VDC -10 % / +10 %
Çalışma aralığı en 24V, maximum | 500 mA
No-load supply current I0, typical | 500 mA
Rated operating voltage | 12 VDC
N 60947-5-1 uyarınca koşullu nominal kısa devre akımı | 1.000 A
Not (elektriksel veriler, nominal sigorta değeri) | yavaş eğim
Anahtarlama frekansı, maximum | 0,1 Hz
Malzeme, kontaklar, elektrikli | Metal tabaka, CuZn, altın kaplama
Elektriksel nominal sigorta değeri, maximum | 3 A
Electrical data - Safety digital inputs
Emniyetli girişlerin anahtarlama eşikleri | -3 V … 2 V (LOW) 18 V … 28,8 V
24 V&amp;apos;de emniyetli girişlerin akım sarfiyatı | 6 mA
Electrical data - Safety digital outputs
Çalışma akımı (emniyetli çıkışlar) | 700 mA
Emniyetli çıkış | Kısa devre sınamalı, p-tipi / n-tipi (Q0/0N ve Q1/1N) Kısa devre sınamalı, p-tipi (Q2 ve Q3)
Leakage current Ir, maximum | 2 mA
Elektriksel veriler - emniyet röle çıkışı
Voltage, Utilisation category AC-1 | 250 VAC
Current, Utilisation category AC-1 | 4 A
Voltage, Utilisation category DC-1 | 24 VDC
Current, Utilisation category DC-1 | 4 A
Voltage, Utilisation category AC-15 | 230 VAC
Current, Utilisation category AC-15 | 3 A
Voltage, Utilisation category DC-13 | 24 VDC
Current, Utilisation category DC-13 | 4 A
Elektriksel veriler - Diyagnostik çıkış
Nominal çalışma akımı (teşhis çıkışı) | 100 mA
Design of control elements | Limited short-circuit protection, p-type
Elektriksel veriler - Elektromanyetik uyumluluk (EMC)
EMC rating | EMC-Directive
Muhtelif veriler
Bilgi (uygulama kullanımları) | Güvenlik sensörü Koruma sistemi Acil Stop butonu Halatlı acil stop anahtarları Işıklı güvenlik perdesi
Schmersal Turkey Otomasyon Ürünleri ve Hizmetleri Ltd. Şti., Atatürk Mah. Ataşehir Bulvarı No:5, 34758 Ataşehir
Veriler ve ayrıntılar dikkatli bir şekilde kontrol edilmişlerdir. Görüntüler orijinalden farklı olabilir. Daha fazla teknik veri kılavuzda bulunabilir. Teknik değişiklikler ve hatalar olabilir.
Udarbejdet d. 7.02.2025 14:33