## Worksheet
TFH 232-40HD
4 Kontaktlar Basınç noktası ile 3-fazlı uyarı Geniş aralıklı koruyucu zırh 1 Kablo girişi M 20 x 1.5 Pedalin düşük çalışma yüksekliği Yüksek kararlılık düzeyi
Sipariş ayrıntıları
Note (Delivery capacity) | Elde mevcut değil!
Ürün tip tanımı | TFH 232-40HD
Ürün numarası (sipariş numarası) | 101182014
EAN (European Article Number) | 4030661326689
eCl@ss number, version 12.0 | 27-37-12-18
eCl@ss number, version 11.0 | 27-37-12-18
eCl@ass Numara, Sürümü 9.0 | 27-37-12-18
ETIM number, version 7.0 | EC001258
ETIM number, version 6.0 | EC001258
Onaylar
Verileri | cULus
Genel veriler
Normlar, talimatlar | BG-GS-ET-15 DIN VDE 0660-200 EN IEC 60947-5-1
Gövdelerin malzemesi | Aluminyum
Gövde kaplamasının malzemesi | toz boya kaplamalı
Malzeme, ayrıntıları | Aluminyum
Pedalin malzemesi | Plastik, fiber cam takviyeli termoplastik
Koruyucu kalkanın malzemesi | Aluminyum
Ürün rengi | RAL 9006
Brüt ağırlık | 1.700 g
Genel veriler - Özellikler
ACİL KAPALI için uygun | Evet
Koruyucu zırh | Evet
İstifleme ve basınç noktası | Evet
Derinlik yoklaması olanaklı | Evet
Mandallama | Evet
Perde sayısı | 4
Güvenlik sınıflandırması
Normlar, talimatlar | EN ISO 13849-1
Mission time | 20 Yıl(lar)
Güvenlik sınıflandırması - Emniyetli çıkışlar
B10D Normalde kapalı kontakt (NC) | 100.000 operasyon sayısı
Mekanik veriler
Mekanik ömür, minimum | 1.000.000 operasyon sayısı
Mekanik veriler - Boyutlar
Konektör, konektör | Vida bağlantısı M20 x 1.5
Kablo kesiti, maximum | 2,5 mm²
Note | Kablo kısmı hakkındaki bütün göstergeler iletken yüksüklerini dahil ediyor.
Mekanik veriler - Boyutlar
Genişlik | 170 mm
Yükseklik | 189 mm
Derinlik | 274 mm
Ortam koşulları
Koruma sınıfı | IP65
Ambient temperature | -25 ... +60 °C
Storage and transport temperature | -25 ... +85 °C
Göreli nem, minimum | 30 %
Göreli nem, maximum | 95 %
Note (Relative humidity) | yoğuşmaz buzlanmaz
Titreşime karşı direnç EN 60068-2-6 göre | 10 … 150 Hz, Genlik 0.35 mm / 5 g
şoka karşı direnç | 30 g / 11 ms
Ortam koşulları
Nominal izolasyon gerilimi | 500 V
Nominal darbeye dayanma gerilimi | 6 kV
Overvoltage category | III
Kirlilik derecesi e göre VDE 0100 | 3
Elektriksel veriler
Termal test akımı | 10 A
N 60947-5-1 uyarınca koşullu nominal kısa devre akımı | 1.000 A
Kullanım kategorisi AC-15 | 230 VAC
Kullanım kategorisi AC-15 | 4 A
Kullanım kategorisi DC-13 | 24 VDC
Kullanım kategorisi DC-13 | 1 A
Anahtarlama elemanı | Normalde açık kontakt (NO)
Anahtarlama prensibi | Yavaş hareket
Anahtarlama frekansı | 3.600 /h
Note
Note (General) | The pressure point can only be ordered for 2 NO or 4 NO contacts per pedal and is only available with slow action (T). For each contact specification, the pressure point must be specified individually., e.g. TFH 232-11hd or T2FH 232-11hd/11hd
Schmersal Turkey Otomasyon Ürünleri ve Hizmetleri Ltd. Şti., Atatürk Mah. Ataşehir Bulvarı No:5, 34758 Ataşehir
Veriler ve ayrıntılar dikkatli bir şekilde kontrol edilmişlerdir. Görüntüler orijinalden farklı olabilir. Daha fazla teknik veri kılavuzda bulunabilir. Teknik değişiklikler ve hatalar olabilir.
Udarbejdet d. 15.11.2024 13:11