## Worksheet
SD-Y-POWER VA
Seri tanılamalı seri kablolama için aksesuarlar
Sipariş ayrıntıları
Ürün tip tanımı | SD-Y-POWER VA
Ürün numarası (sipariş numarası) | 103009362
EAN (European Article Number) | 4030661469423
eCl@ss number, version 12.0 | 27-44-01-06
eCl@ss number, version 11.0 | 27-44-01-06
eCl@ass Numara, Sürümü 9.0 | 27-44-01-06
ETIM number, version 7.0 | EC002925
ETIM number, version 6.0 | EC002925
Genel veriler
Tasarım | Y adaptörü
Konektör (elektriksel) | 1 x Konektör, 4-kutup 1 x Konektör, 8-kutup 1 x Kaplin, 8-kutup
Brüt ağırlık | 48 g
Mekanik veriler - Boyutlar
Uzunluk | 54,5 mm
Genişlik | 38 mm
Yükseklik | 20 mm
çapı ISO-diş | M12
Ortam koşulları
Ambient temperature | -25 ... +75 °C
Elektriksel veriler
Rated operating voltage | 30 VDC
Çalışma akımı | 4.000 mA
Aksesuarlar
Tavsiye (ürün kombinasyonu) | Bobin kilitlemeli ve sensörler
Schmersal Turkey Otomasyon Ürünleri ve Hizmetleri Ltd. Şti., Atatürk Mah. Ataşehir Bulvarı No:5, 34758 Ataşehir
Veriler ve ayrıntılar dikkatli bir şekilde kontrol edilmişlerdir. Görüntüler orijinalden farklı olabilir. Daha fazla teknik veri kılavuzda bulunabilir. Teknik değişiklikler ve hatalar olabilir.
Udarbejdet d. 28.06.2024 16:37