## Worksheet
SRB301ST 230V
Potansiyeli olmayan çıkışların sinyal işleme fonksiyonları için uygun. Örneğin acil stop kumanda aygıtları, konum anahtarları ve bobinli kilitlemeler. 3 emniyet kontaktları, STOP 0 1 Sinyal çıkışı
Sipariş ayrıntıları
Yedek ürün numarası | 101177167
Ürün tip tanımı | SRB301ST 230V
Ürün numarası (sipariş numarası) | 101170099
EAN (European Article Number) | 4250116201822
eCl@ass Numara, Sürümü 12.0 | 27-37-18-19
eCl@ass Numara, Sürümü 11.0 | 27-37-18-19
eCl@ass Numara, Sürümü 9.0 | 27-37-18-19
ETIM numarası, sürüm 7.0 | EC001449
ETIM numarası, sürüm 6.0 | EC001449
Onaylar
Verileri | TÜV cULus CCC
Genel veriler
Normlar, talimatlar | EN IEC 62061 EN ISO 13849-1 EN IEC 60947-5-1 EN IEC 60947-5-3 EN IEC 60947-5-5 EN IEC 61508 EN IEC 60204-1 EN IEC 60947-1
İklime ilişkin zorlama | EN 60068-2-78
Gövdelerin malzemesi | Plastik, fiber cam takviyeli termoplastik, havalandırılmış
Brüt ağırlık | 250 g
Genel veriler - Özellikler
Elektronik sigorta | Evet
Kopuk tel algılaması | Evet
Çıkarılabilir klemensler | Evet
Başlangıç girişi | Evet
Geri besleme devresi | Evet
Otomatik reset fonksiyonu | Evet
Kenar algılamasını sıfırlama | Evet
Toprak bağlantısı algılama | Evet
Entegre gösterge, durum | Evet
Yardımcı kontaktların sayısı | 1
LED sayısı | 3
Açıcıların sayısı | 2
Emniyet kontaktlarının sayısı | 3
Güvenlik sınıflandırması
Standartlar | EN IEC 60947-5-1 EN IEC 61508
Durdurma kategorisi | 0
Güvenlik sınıflandırması - Röle çıkışları
Performans seviyesi, en fazla | e
Kontrol kategorisi | 4
Diagnostik Kapsama (DC) Seviyesi | > 99 %
PFH değeri | 2,00 x 10⁻⁸ /h
Safety Integrity Level (SIL), uygulamaları için uygun | 3
Görev süresi | 20 Yıl(lar)
Common Cause Failure (CCF), minimum | 65
Mekanik veriler
Mekanik ömür, minimum | 10.000.000 operasyon sayısı
Montaj | EN 60715 e uygun standart DIN rayının üzerine kilitlenir
Mekanik veriler - Boyutlar
Terminal tanımlamaları | IEC/EN 60947-1
Kablo kesiti, minimum | 0,25 mm²
Kablo kesiti, maximum | 2,5 mm²
Klemenslerin sıkma torku | 0,6 Nm
İzin verilen kablo tipi | solid single-wire flexible
Konektör (mekanik) | Schraubklemmen
Mekanik veriler - Boyutlar
Genişlik | 22,5 mm
Yükseklik | 100 mm
Derinlik | 121 mm
Ortam koşulları
Mahfaza koruma türü | IP40
Montaj alanının koruma türü | IP54
Klemenslerin veya bağlantıların koruma türü | IP20
Ortam sıcaklığı | -25 ... +45 °C
Depolama ve taşıma sıcaklığı | -40 ... +85 °C
Titreşim direnci | 10 ... 55 Hz, Genlik 0.35 mm
şoka karşı direnç | 30 g / 11 ms
Ortam koşulları
Nominal darbeye dayanma gerilimi Uimp | 4 kV
Aşırı gerilim kategorisi | III
Kirlilik derecesi | 2
Elektriksel veriler
Frekans aralığı | 50 Hz 60 Hz
Gerilim aralığı tipi | AC
Nominal çalışma gerilimi | 48 ... 240 VAC
Kontrol seçenekleri için nominal AC gerilimi, 50 Hz, minimum | 48 VAC
Kontrol seçenekleri için nominal AC gerilimi, 50 Hz, maximum | 240 VAC
Kontrol seçenekleri için nominal AC gerilimi, 60 Hz, minimum | 48 VAC
Kontrol seçenekleri için nominal AC gerilimi, 60 Hz, maximum | 240 VAC
Elektriksel güç tüketimi | 2,8 VA
Kontak direnci, maksimum | 0,1 Ω
Bilgi (kontak direnci) | yeni durumda
Elektrik kesintisi durumunda kapatma gecikmesi, tipik | 80 ms
ACİL DURDURMA durumunda kapatma gecikmesi, tipik | 20 ms
Otomatik başlatma durumunda yaklaşma gecikmesi, tipik | 100 ms
SIFIRLAMA durumunda yaklaşma gecikmesi, tipik | 20 ms
Malzeme, kontaklar, elektrikli | Ag-Ni 10 ve 0.2 µm altın kaplama
Elektriksel veriler - emniyet röle çıkışı
Gerilim, kullanım kategorisi AC-15 | 230 VAC
Akım, kullanım kategorisi AC-15 | 6 A
Gerilim, kullanım kategorisi DC-13 | 24 VDC
Akım, kullanım kategorisi DC-13 | 6 A
Anahtarlama kapasitesi, minimum | 10 VDC
Anahtarlama kapasitesi, minimum | 10 mA
Anahtarlama kapasitesi, maksimum | 250 VAC
Anahtarlama kapasitesi, maksimum | 8 A
Elektriksel veriler - dijital girişler
İletim direnci, maximum | 40 Ω
Elektriksel veriler - Dijital çıkış
Gerilim, kullanım kategorisi DC-12 | 24 VDC
Akım, kullanım kategorisi DC-12 | 0,1 A
Elektriksel veriler - röle çıkışlar (Yardımcı kontak)
Anahtarlama kapasitesi, maksimum | 24 VDC
Anahtarlama kapasitesi, maksimum | 2 A
Elektriksel veriler - Elektromanyetik uyumluluk (EMC)
EMC değeri | EMC-Directive
Durum göstergesi
Görüntülenen işlevsel durumlar | Konum rölesi K2 Konum rölesi K1
Muhtelif veriler
Bilgi (uygulama kullanımları) | Koruma sistemi Acil Stop butonu Halatlı acil stop anahtarları
Note
Not (genel) | Inductive loads (e.g. contactors, relays, etc.) are to be suppressed by means of a suitable circuit.
Notlar - Devre örneği
Not (Kablo döşeme örneği) | The wiring diagram is shown with guard doors closed and in de-energised condition. Input level: The example shows a 2-channel control of a guard door monitoring with two position switches, whereof one with positive break, external reset button (R) and feedback circuit (H2). Relay outputs: Suitable for 2 channel control, for increase in capacity or number of contacts by means of contactors or relays with positive-guided contacts. For 1-channel control, connect NC contact to S11/S12 and bridge S12/S22 Automatic start: The automatic start is programmed by connecting the feedback circuit to the terminals S12/X3. If the feedback circuit is not required, establish a bridge. The control recognises cable break in the monitoring circuit.
Schmersal Turkey Otomasyon Ürünleri ve Hizmetleri Ltd. Şti., Atatürk Mah. Ataşehir Bulvarı No:5, 34758 Ataşehir
Veriler ve ayrıntılar dikkatli bir şekilde kontrol edilmişlerdir. Görüntüler orijinalden farklı olabilir. Daha fazla teknik veri kılavuzda bulunabilir. Teknik değişiklikler ve hatalar olabilir.
Udarbejdet d. 9.10.2025 06:36