## Worksheet
BN 310-2RZ
| 2 reed kontaktlar Kontaktsız algılama prensibi Yandan uyarılı Yassı tasarım | Anahtar sembolü tarafından markalanmış uyarı yüzeyi ve uyarı yönü 88 mm x 25 mm x 13 mm Termoplastik muhafaza Uyarılan mıknatısa ve mıknatısın sürümüne bağlı olarak 60 mm' ye kadar uyarma mesafesi
Sipariş ayrıntıları
Ürün tip tanımı | BN 310-2RZ
Ürün numarası (sipariş numarası) | 101182138
EAN (European Article Number) | 4030661316970
eCl@ss number, version 12.0 | 27-27-43-02
eCl@ss number, version 11.0 | 27-27-01-05
eCl@ass Numara, Sürümü 9.0 | 27-27-01-05
ETIM number, version 7.0 | EC002544
ETIM number, version 6.0 | EC002544
Onaylar
Verileri | cULus
Genel veriler
Etkili kural | Manyetik tahrik
Gövdenin konstrüksiyon şekli | dikdörtgen
Gövdelerin malzemesi | Plastik, fiber cam takviyeli termoplastik
Brüt ağırlık | 50 g
Genel veriler - Özellikler
Mandallama | Evet
Asansörler için kullanılabilir | Hayır
Ek bileşen kontaktların sayısı | 2
Mekanik veriler
Devreye alma elemanı | Mıknatıs
Mekanik ömür, minimum | 1.000.000.000 operasyon sayısı
Kumanda hızı, maximum | 18 m/s
Montaj | Montaj yuvaları bulunan ek
Mechanical data - Switching distances
Note (Switching distance Sn) | Actuating distance up to 60 mm depending on actuating magnet and version. The specified switching distances are applicable for the actuation of individually mounted components without ferromagnetic influence. A change of the distance, either positive or negative, is possible due to ferromagnetic influences. The mutual interference between multiple actuating magnets must be observed.
Note (switching distance) | All switching distances in accordance EN IEC 60947-5-2
Hassasiyet R&amp;apos; yi tekrarlayın | 0,3 mm
Mekanik veriler - Boyutlar
Uzunluk veya makine | 1 m
Hat/tel çapraz kesiti | 0,75 mm2
Veya makine çapı | 18 AWG
Kablo örtüsünün malzemesi | H03VV-F
Mekanik veriler - Boyutlar
Sensörün boyu | 13 mm
Sensörün genişliği | 88 mm
Sensörün yüksekliği | 25 mm
Ortam koşulları
Koruma sınıfı | IP67
Ambient temperature | -25 ... +75 °C
Titreşime karşı direnç EN 60068-2-6 göre | 10 … 55 Hz, Genlik 1 mm
şoka karşı direnç | 30 g / 11 ms
Elektriksel veriler
Anahtarlama akımı, maximum | 3 A
Anahtarlama kapasitesi, maximum | 30 W
Anahtarlama kapasitesi, maximum | 30 VA
Elektriksel veriler - Dijital çıkış
Anahtarlama çıkışı | Reed kontaktlar
Teslimat kapsamı
teslimatta dahildir | Actuator must be ordered separately.
Aksesuarlar
Tavsiye (aktüatör) | BP 10 S 2x BP 10 S BP 15 S BP 34 S BP 20 S BP 31 S BP 11 S 2x BP 11 S BP 12 S BP 21 S 2x BP 21 S BP 10 N 2x BP 10 N BP 15 N 2 x BP 15/2 N 2x BP 15/2 S BP 34 N BP 20 N BP 31 N BP 11 N
Note
Note (General) | The opening and closing functions depend on the direction of actuation, the actuating magnets and the polarity of the actuating magnets. When the switches and actuators come together, the colours must coincide: Red (S) to red (S) and green (N) to green (N). This does not apply to the bistable contact. The switch is to be mounted on iron with a non-magnetic layer of at least 20 mm.
Schmersal Turkey Otomasyon Ürünleri ve Hizmetleri Ltd. Şti., Atatürk Mah. Ataşehir Bulvarı No:5, 34758 Ataşehir
Veriler ve ayrıntılar dikkatli bir şekilde kontrol edilmişlerdir. Görüntüler orijinalden farklı olabilir. Daha fazla teknik veri kılavuzda bulunabilir. Teknik değişiklikler ve hatalar olabilir.
Udarbejdet d. 24.04.2025 15:24