## Worksheet
SE-T70 ENDKAPPE
Sipariş ayrıntıları
Ürün tip tanımı | SE-T70 ENDKAPPE
Ürün numarası (sipariş numarası) | 101167879
EAN (European Article Number) | 4030661521336
eCl@ss number, version 12.0 | 27-27-34-91
eCl@ss number, version 11.0 | 27-27-34-91
eCl@ass Numara, Sürümü 9.0 | 27-27-34-91
ETIM number, version 7.0 | EC002887
ETIM number, version 6.0 | EC002887
Genel veriler
Malzeme, kalıcı deformasyona karşı direnç | İyi
Malzeme dayanıklılığı (asit) | İyi
Lastik profili malzemesi | EPDM, 65 Shore A
Kontakt elemanları rengi | Siyah
Brüt ağırlık | 9 g
Mekanik veriler - Boyutlar
Genişlik | 30 mm
Yükseklik, yaklaşık | 70 mm
Ortam koşulları
Material temperature resistance (short-term) | -50 ... +170 °C
Material temperature resistance (long-term) | -30 ... +140 °C
Notlar - Kimyasallara karşı dirençli
Malzeme dayanıklılığı (yakıt) | düşük
Malzeme dayanıklılığı (çözelti maddesi) | kötüden taminkara doğru
Malzeme dayanıklılığı (YAĞ) | düşük
Malzeme dayanıklılığı (20 C&amp;apos;de geri tepme elastikliği) | İyi
Schmersal Turkey Otomasyon Ürünleri ve Hizmetleri Ltd. Şti., Atatürk Mah. Ataşehir Bulvarı No:5, 34758 Ataşehir
Veriler ve ayrıntılar dikkatli bir şekilde kontrol edilmişlerdir. Görüntüler orijinalden farklı olabilir. Daha fazla teknik veri kılavuzda bulunabilir. Teknik değişiklikler ve hatalar olabilir.
Udarbejdet d. 23.04.2025 01:24