## Worksheet
SEPG05.3.L.22
| Metal muhafaza 3 montaj deliklerini kullanmadan Ø 22.3 mm 2 parça mahfaza Masa ve duvar montajı mümkündür hafif alaşım kokil döküm | Ergonomik çalışma Röle ve terminal blokları iç kısıma monte edilebilir. En az 8 kumanda donanımları ve gösterge lambaları için uygun çalışma paneli Kapağın altında delinen delikler ve Ø = 22,3mm merkezi delik
Sipariş ayrıntıları
Ürün tip tanımı | SEPG05.3.L.22
Ürün numarası (sipariş numarası) | 101172767
EAN (European Article Number) | 4250116202911
eCl@ss number, version 12.0 | 27-37-12-19
eCl@ss number, version 11.0 | 27-37-12-19
eCl@ass Numara, Sürümü 9.0 | 27-37-12-19
ETIM number, version 7.0 | EC001260
ETIM number, version 6.0 | EC001260
Onaylar
Verileri | cULus
Genel veriler
Normlar, talimatlar | EN ISO 13850 EN ISO 13851 EN IEC 60947-5-1 EN IEC 60947-5-5 EN IEC 60947-1
Gövdelerin malzemesi | Aluminyum
Gövde kaplamasının malzemesi | toz boya kaplamalı
Brüt ağırlık | 4.430 g
Genel veriler - Özellikler
ACİL KAPALI için uygun | Evet
Mekanik veriler - Boyutlar
Genişlik | 494 mm
Yükseklik | 184 mm
Derinlik | 160 mm
Ortam koşulları
Koruma sınıfı | IP65
Note
Note (General) | Optional: actuators with low actuating force Central part suitable for fitting of up to 10 additional command devices and indicator lights (Ø 22 mm)
Schmersal Turkey Otomasyon Ürünleri ve Hizmetleri Ltd. Şti., Atatürk Mah. Ataşehir Bulvarı No:5, 34758 Ataşehir
Veriler ve ayrıntılar dikkatli bir şekilde kontrol edilmişlerdir. Görüntüler orijinalden farklı olabilir. Daha fazla teknik veri kılavuzda bulunabilir. Teknik değişiklikler ve hatalar olabilir.
Udarbejdet d. 9.05.2025 04:54