## Worksheet
MOUNTING PLATE MP AZ/AZM200-P20
Mounting plate for easy and quick assembly Metal, powder-coated suitable for left and right hinged doors
Sipariş ayrıntıları
Ürün tip tanımı | MOUNTING PLATE MP AZ/AZM200-P20
Ürün numarası (sipariş numarası) | 101185694
EAN (European Article Number) | 4030661344454
eCl@ss number, version 12.0 | 27-27-26-92
eCl@ss number, version 11.0 | 27-27-26-92
eCl@ass Numara, Sürümü 9.0 | 27-27-26-92
ETIM number, version 7.0 | EC002594
ETIM number, version 6.0 | EC002594
Genel veriler
Gövde kaplamasının malzemesi | toz boya kaplamalı
Malzeme | Metal tabaka
Ürün rengi | Black
Brüt ağırlık | 474 g
Mekanik veriler - Boyutlar
Genişlik | 115 mm
Yükseklik | 115 mm
Derinlik | 5 mm
Teslimat kapsamı
teslimatta dahildir | 1x Montaj plakası
Aksesuarlar
Tavsiye (ürün kombinasyonu) | AZ/AZM200-B30-P20 AZ/AZM201-B30-P20
Schmersal Turkey Otomasyon Ürünleri ve Hizmetleri Ltd. Şti., Atatürk Mah. Ataşehir Bulvarı No:5, 34758 Ataşehir
Veriler ve ayrıntılar dikkatli bir şekilde kontrol edilmişlerdir. Görüntüler orijinalden farklı olabilir. Daha fazla teknik veri kılavuzda bulunabilir. Teknik değişiklikler ve hatalar olabilir.
Udarbejdet d. 18.07.2024 02:39