## Worksheet
ACC-CGLD-M20-P
kablo salmastrası M20 Plastik
Sipariş ayrıntıları
Ürün tip tanımı | ACC-CGLD-M20-P
Ürün numarası (sipariş numarası) | 103006013
EAN (European Article Number) | 4030661439792
eCl@ss number, version 12.0 | 27-14-08-02
eCl@ss number, version 11.0 | 27-14-44-34
eCl@ass Numara, Sürümü 9.0 | 27-14-44-34
ETIM number, version 7.0 | EC000441
ETIM number, version 6.0 | EC000441
Genel veriler
Malzeme | Polyamide PA
Brüt ağırlık | 13 g
Mekanik veriler
Somunların sıkma torku, maksimum | 4,5 Nm
Mekanik veriler - Boyutlar
İzin verilen kablo çapı, minimum | 6 mm
İzin verilen kablo çapı, maksimum | 12 mm
Mekanik veriler - Boyutlar
Vida uzunluğu | 36,5 mm
Vidanın diş boyu | 9 mm
Vida çapı | 26,4 mm
Çap, meyil bilgili metrik ISO dişlisi | M20 x 1.5
Schmersal Turkey Otomasyon Ürünleri ve Hizmetleri Ltd. Şti., Atatürk Mah. Ataşehir Bulvarı No:5, 34758 Ataşehir
Veriler ve ayrıntılar dikkatli bir şekilde kontrol edilmişlerdir. Görüntüler orijinalden farklı olabilir. Daha fazla teknik veri kılavuzda bulunabilir. Teknik değişiklikler ve hatalar olabilir.
Udarbejdet d. 1.04.2025 19:10