## Worksheet
BN 85-R
| Kenetleme dirsekleri ile montaj ve 2 tekli kablo Önden tahrik Kontaktsız algılama prensibi 1 Reed kontaktlar Uzun ömür | Uyarılan mıknatısa ve mıknatısın sürümüne bağlı olarak 40 mm' ye kadar uyarma mesafesi 40 mm x 35 mm x 16,5 mm Termoplastik muhafaza Yerinde montajda yuvasına yerleştirilen reed-kontakt
Sipariş ayrıntıları
Ürün tip tanımı | BN 85-R
Ürün numarası (sipariş numarası) | 101091836
EAN (European Article Number) | 4030661023472
eCl@ss number, version 12.0 | 27-27-43-02
eCl@ss number, version 11.0 | 27-27-01-05
eCl@ass Numara, Sürümü 9.0 | 27-27-01-05
ETIM number, version 7.0 | EC002544
ETIM number, version 6.0 | EC002544
Genel veriler
Etkili kural | Manyetik tahrik
Gövdenin konstrüksiyon şekli | Blok
Gövdelerin malzemesi | Plastik, fiber cam takviyeli termoplastik
Brüt ağırlık | 40 g
Genel veriler - Özellikler
Mandallama | Evet
Asansörler için kullanılabilir | Evet
Ek bileşen kontaktların sayısı | 1
Mekanik veriler
Uyarı düzlemleri | ön taraf
Devreye alma elemanı | Mıknatıs
Mekanik ömür, minimum | 1.000.000.000 operasyon sayısı
Kumanda hızı, maximum | 18 m/s
Montaj | Kenetleme dirsekleri ve 2 tekli kablo
Mechanical data - Switching distances according EN IEC 60947-5-3
Anahtarlama mesafesi | 2 mm … 40 mm BP 6S = 2 … 12 mm BP 8S = 2 … 10 mm BP 10S = 5 … 20 mm 2 x BP 10S = 6 … 27 mm BP 15S = 5 … 22 mm 2 x BP 15S = 7 … 28 mm BP 34S = 10 … 40 mm BP 20S = 3 ... 28 mm BP 31S = 4 ... 30 mm BP 11S = 4 ... 23 mm BP 12S = 5 ... 27 mm
Note (Switching distance Sn) | Actuating distance up to 40 mm depending on actuating magnet and version. The specified switching distances are applicable for the actuation of individually mounted components without ferromagnetic influence. A change of the distance, either positive or negative, is possible due to ferromagnetic influences. The mutual interference between multiple actuating magnets must be observed.
Mekanik veriler - Boyutlar
Uzunluk veya makine | 1 m
Konektör, konektör | Kablo
Hat/tel çapraz kesiti | 0,75 mm2
Veya makine çapı | 18 AWG
Kablo örtüsünün malzemesi | LiY
Mekanik veriler - Boyutlar
Sensörün boyu | 16,5 mm
Sensörün genişliği | 40 mm
Sensörün yüksekliği | 35 mm
Ortam koşulları
Koruma sınıfı | IP40
Ambient temperature | +0 ... +75 °C
şoka karşı direnç | 60 g, sinüs dalgalı titreşim
Elektriksel veriler
Anahtarlama gerilimi, maximum | 60 VDC
Anahtarlama akımı, maximum | 1 A
Anahtarlama kapasitesi, maximum | 30 W
Anahtarlama elemanı | Bistabil kontakt
Geri gelme süresi, maximum | 0,2 ms
Elektriksel veriler - Dijital çıkış
Anahtarlama çıkışı | Reed kontaktlar
Teslimat kapsamı
teslimatta dahildir | Actuator must be ordered separately.
Aksesuarlar
Tavsiye (aktüatör) | BP 10 S 2x BP 10 S BP 15 S BP 34 S BP 20 S BP 31 S BP 11 S BP 12 S BP 6 S BP 8 S 2 x BP 15 S
Recommendation (actuator, lift switchgear) | BP 10 BP 6 2 x BP 15 2 x BP 10 BP 15 BP 34
Note
Note (General) | The opening and closing functions depend on the direction of actuation, the actuating magnets and the polarity of the actuating magnets.
Schmersal Turkey Otomasyon Ürünleri ve Hizmetleri Ltd. Şti., Atatürk Mah. Ataşehir Bulvarı No:5, 34758 Ataşehir
Veriler ve ayrıntılar dikkatli bir şekilde kontrol edilmişlerdir. Görüntüler orijinalden farklı olabilir. Daha fazla teknik veri kılavuzda bulunabilir. Teknik değişiklikler ve hatalar olabilir.
Udarbejdet d. 21.01.2025 21:49