## Worksheet
ACC-AZM40-LEV-N
Emergency release lever can be retrofitted to solenoid interlock AZM40 suitable for mounting outside of the hazardous area
Sipariş ayrıntıları
Ürün tip tanımı | ACC-AZM40-LEV-N
Ürün numarası (sipariş numarası) | 103054268
EAN (European Article Number) | 4030661638454
Şuradan ulaşılabilir | 01.05.2024
Genel veriler
Malzeme, operatörler | Plastic, glass-fibre reinforced thermoplastic, self-extinguishing
Renk operatörler | kırmızı
Genel veriler - Özellikler
Acil bırakma | Evet
Mekanik veriler
Tightening torque of the screw for release socket | 0,55 Nm
Type of the fixing screws, release socket | M2 x 13 (TX6)
Mekanik veriler - Boyutlar
Uzunluk | 44 mm
Genişlik | 20 mm
Yükseklik | 15 mm
Schmersal Turkey Otomasyon Ürünleri ve Hizmetleri Ltd. Şti., Atatürk Mah. Ataşehir Bulvarı No:5, 34758 Ataşehir
Veriler ve ayrıntılar dikkatli bir şekilde kontrol edilmişlerdir. Görüntüler orijinalden farklı olabilir. Daha fazla teknik veri kılavuzda bulunabilir. Teknik değişiklikler ve hatalar olabilir.
Udarbejdet d. 21.05.2024 22:16