## Worksheet
ACC-AZM40-PT-N-170MM
Push button emergency release can be retrofitted to solenoid interlock AZM40 intuitive usage due to similarity to emergency stop suitable for a maximum frame thickness of 170 mm can be shortened by the customer up to a minimum frame thickness of 20 mm
Sipariş ayrıntıları
Ürün tip tanımı | ACC-AZM40-PT-N-170MM
Ürün numarası (sipariş numarası) | 103054277
EAN (European Article Number) | 4030661638492
Şuradan ulaşılabilir | 01.05.2024
Genel veriler
Gövdelerin malzemesi | Plastik, fiber cam takviyeli termoplastik kendiliğinden söner
Malzeme, operatörler | Plastic, glass-fibre reinforced thermoplastic, self-extinguishing
Muhafaza rengi | Siyah
Renk operatörler | kırmızı
Brüt ağırlık | 74 g
Genel veriler - Özellikler
Acil bırakma | Evet
Mekanik veriler
Type of the fixing screws | 2x M5
Type of the screw head | Countersunk screw
Tightening torque of the screw for release socket | 0,55 Nm
Type of the fixing screws, release socket | M2 x 13 (TX6)
Mekanik veriler - Boyutlar
Uzunluk | 54 mm
Genişlik | 36 mm
Yükseklik | 58 mm
Delik çapı | 14 mm
Note
Note (General) | Suitable for a maximum frame thickness of 170 mm. Can be shortened by the customer up to a minimum frame thickness of 20 mm.
Schmersal Turkey Otomasyon Ürünleri ve Hizmetleri Ltd. Şti., Atatürk Mah. Ataşehir Bulvarı No:5, 34758 Ataşehir
Veriler ve ayrıntılar dikkatli bir şekilde kontrol edilmişlerdir. Görüntüler orijinalden farklı olabilir. Daha fazla teknik veri kılavuzda bulunabilir. Teknik değişiklikler ve hatalar olabilir.
Udarbejdet d. 18.11.2024 02:36