## Worksheet
EDTRSW
Basmalı buton çekmeli
Sipariş ayrıntıları
Ürün tip tanımı | EDTRSW
Ürün numarası (sipariş numarası) | 101006357
EAN (European Article Number) | 4030661464862
eCl@ass Numara, Sürümü 12.0 | 27-37-12-10
eCl@ass Numara, Sürümü 11.0 | 27-37-12-10
eCl@ass Numara, Sürümü 9.0 | 27-37-12-10
ETIM numarası, sürüm 7.0 | EC000221
ETIM numarası, sürüm 6.0 | EC000221
Onaylar
Verileri | cULus
Genel veriler
Normlar, talimatlar | EN IEC 60947-5-1 EN IEC 60947-1
Tasarım | Pushbutton
Yapı şekli | Yuvarlak Tactile
Yerleştirme koşulları (mekanik) | gelişigüzel
Sızdırmazlık tipi | Membranlar Dudaklı contalar Kalıplı contalar
Malzeme, operatörler | Aluminyum
Üst taraf malzemesi | Plastik
Ön halka malzemesi | Aluminyum - anotlu
Renk operatörler | Siyah
Ön halkanın rengi | AgCdO, kendi kendini temizler, pozitif hareket
Brüt ağırlık | 40 g
Genel veriler - Özellikler
Montaj flanşı | Evet
Mandallama | Evet
Tamamen yalıtılmış | Evet
Kontak elemanı sayısı, maksimum | 3
Mekanik veriler
Kilit açma | Açma butonuna basma
Mekanik hizmet ömrü, kontrol cihazları | 1.000.000 operasyon sayısı
Montaj | Montaj flanşı EFM
Vidanın sıkma torku | 0,6 Nm
Basmalı düğmenin tipik çalıştırma kuvveti | 1,5 N
Kumanda stroku, minimum | 4 mm
Kumanda stroku, maximum | 5 mm
Mekanik veriler - Boyutlar
Kurulum yüksekliği | 14 mm
Not (montaj yüksekliği) | Height in front of the front panel.
Dokunmatik yüzeyin çapı | 23 mm
Ön halkanın çapı | 29,5 mm
Montaj deliği | 22,3 mm
Ön plaka kalınlığı, minimum | 1 mm
Ön plaka kalınlığı, maksimum | 6 mm
Aralama | 40 x 50 mm
Ortam koşulları
Koruma sınıfı | IP65
Ortam sıcaklığı | -25 ... +75 °C
şoka karşı direnç | 30 g / 18 ms
karşı son derece dirençli | 20 g / 10 ... 150 Hz
Elektriksel veriler
Maksimum anahtarlama frekansı | 1.000 /h
Schmersal Turkey Otomasyon Ürünleri ve Hizmetleri Ltd. Şti., Atatürk Mah. Ataşehir Bulvarı No:5, 34758 Ataşehir
Veriler ve ayrıntılar dikkatli bir şekilde kontrol edilmişlerdir. Görüntüler orijinalden farklı olabilir. Daha fazla teknik veri kılavuzda bulunabilir. Teknik değişiklikler ve hatalar olabilir.
Udarbejdet d. 21.10.2025 01:50