## Worksheet
PSC1-A-80-CON-TBUS-POWER
Backplane connector to central expansion modules
Sipariş ayrıntıları
Ürün tip tanımı | PSC1-A-80-CON-TBUS-POWER
Ürün numarası (sipariş numarası) | 103008465
EAN (European Article Number) | 4030661455006
eCl@ss number, version 12.0 | 27-24-22-20
eCl@ss number, version 11.0 | 27-24-22-20
eCl@ass Numara, Sürümü 9.0 | 27-24-22-20
ETIM number, version 7.0 | EC000237
ETIM number, version 6.0 | EC000237
Onaylar
Verileri | TÜV cULus
Genel veriler
Ürün rengi | Işık grisi
Brüt ağırlık | 4 g
Genel veriler - Özellikler
Kutup sayısı | 5
Mekanik veriler
Montaj | Norm kızağına tutturulabilir
Mekanik veriler - Boyutlar
Genişlik | 22,5 mm
Aralama | 3.81 mm
Note
Note (General) | The bus connector links the central expansion modules with the base module. The required number of bus connectors is part of the scope of delivery of each device and could also be found in the respective device's technical data.
Schmersal Turkey Otomasyon Ürünleri ve Hizmetleri Ltd. Şti., Atatürk Mah. Ataşehir Bulvarı No:5, 34758 Ataşehir
Veriler ve ayrıntılar dikkatli bir şekilde kontrol edilmişlerdir. Görüntüler orijinalden farklı olabilir. Daha fazla teknik veri kılavuzda bulunabilir. Teknik değişiklikler ve hatalar olabilir.
Udarbejdet d. 9.01.2025 19:47